## Мои данные
ЛСР_ЛЭУ_12гр
УТВЕРЖДАЮ | [10 empty] | СОГЛАСОВАНО
___________________// | [10 empty] | ___________________//
"___" __________ 2014 г. | [10 empty] | "____" _____________ 2014 г.
(наименование стройки)
ЛОКАЛЬНАЯ СМЕТА №
(локальный сметный расчет)
на Смета (проект)
(наименование работ и затрат, наименование объекта)
Основание:
[8 empty] | в базисном уровне цен |  | в текущем уровне цен
|  |  |  | Сметная стоимость |  |  |  | 2788068,6 руб. |  | 26574605,36 руб.
|  |  |  | Средства на оплату труда |  |  |  | 120400 руб. |  | 2854603 руб.
|  |  |  | Нормативная трудоемкость |  |  |  | 11924,81 чел.час
Составлен(а) в ценах на
№ п/п | Шифр расценки и коды ресурсов (обоснование коэффициента) | Наименование работ и затрат | Единица измерения | Кол-во единиц | Цена на ед. изм., руб. | Коэф. поправ. к позиции | Всего в базисных ценах, руб. | Пункт коэф. пересчета | Коэф. пересчета | Всего в текущих (прогнозных) ценах, руб. | Справочно
ЗТР, всего, чел.-час
Стоим.ед. с нач., руб.
1 | 2 | 3 | 4 | 5 | 6 | 7 | 8 | 9 | 10 | 11 | 12
Раздел 1. Металлические конструкции
40 | ТЕР09-03-002-10 | Монтаж колонн многоэтажных зданий различного назначения при высоте здания: до 25 м | 1 т конструкций | 22.287 | 638.43 |  |  | март 2017 г. п/п 113_ |  |  | 135,2841,68
|  | ЗП |  |  | 63.74 |  | 1421 |  | 23.71 | 33682
|  | ЭМ |  |  | 498.08 |  | 11101 |  | 9.16 | 101682
|  | в т.ч. ЗПМ |  |  | (28,27) |  | (630) |  | 23.71 | (14939)
|  | МР |  |  | 76.61 |  | 1707 |  | 8.16 | 13933
|  | НР от ФОТ | % | 90 |  |  | 1846 |  | 90*0.85 | 37195
|  | СП от ФОТ | % | 85 |  |  | 1743 |  | 85*0.8 | 33062
|  | Всего по позиции |  |  |  |  | 17818 |  |  | 219554 | 9851.21
41 | ТЕР09-03-003-01 | Монтаж одиночных подкрановых балок на отметке до 25 м массой: до 1,0 т | 1 т конструкций | 41.4 | 722.48 |  |  | март 2017 г. п/п 117_ |  |  | 663,23138,69
|  | ЗП |  |  | 147.06 |  | 6088 |  | 23.71 | 144353
|  | ЭМ |  |  | 450.08 |  | 18633 |  | 7.52 | 140122
|  | в т.ч. ЗПМ |  |  | (45,43) |  | (1881) |  | 23.71 | (44594)
|  | МР |  |  | 125.34 |  | 5190 |  | 8.05 | 41773
|  | НР от ФОТ | % | 90 |  |  | 7172 |  | 90*0.85 | 144544
|  | СП от ФОТ | % | 85 |  |  | 6774 |  | 85*0.8 | 128484
|  | Всего по позиции |  |  |  |  | 43857 |  |  | 599276 | 14475.27
42 | ТЕР09-03-013-01 | Монтаж вертикальных связей в виде ферм для пролетов: до 24 м при высоте здания до 25 м | 1 т конструкций | 0 | 966.93 |  |  | март 2017 г. п/п 158_
|  | ЗП |  |  | 490.4 |  |  |  | 23.71
|  | ЭМ |  |  | 311.85 |  |  |  | 7.6
|  | в т.ч. ЗПМ |  |  | (33,27) |  |  |  | 23.71
|  | МР |  |  | 164.68 |  |  |  | 8.23
|  | НР от ФОТ | % | 90 |  |  |  |  | 90*0.85
|  | СП от ФОТ | % | 85 |  |  |  |  | 85*0.8
|  | Всего по позиции | [8 empty] | 0
1 | ТЕР09-03-015-01 | Монтаж прогонов при шаге ферм до 12 м при высоте здания: до 25 м | 1 т конструкций | 15.7824 | 507.04 |  |  | март 2017 г. п/п 166_ |  |  | 249,224,62
|  | ЗП |  |  | 138 |  | 2178 |  | 23.71 | 51640
|  | ЭМ |  |  | 284.6 |  | 4492 |  | 6.2 | 27848
|  | в т.ч. ЗПМ |  |  | (22,45) |  | (354) |  | 23.71 | (8401)
|  | МР |  |  | 84.44 |  | 1332 |  | 8.59 | 11448
|  | НР от ФОТ | % | 90 |  |  | 2279 |  | 90*0.85 | 45931
|  | СП от ФОТ | % | 85 |  |  | 2152 |  | 85*0.8 | 40828
|  | Всего по позиции |  |  |  |  | 12433 |  |  | 177695 | 11259.06
3 | ТЕР09-03-004-01 | Монтаж подкраново-подстропильных ферм пролетом более 30 м при поставке россыпью | 1 т конструкций | 14.1015 | 1022.23 |  |  | март 2017 г. п/п 129_ |  |  | 105,7640,05
|  | ЗП |  |  | 68.03 |  | 959 |  | 23.71 | 22746
|  | ЭМ |  |  | 776.43 |  | 10949 |  | 5.42 | 59343
|  | в т.ч. ЗПМ |  |  | (39,65) |  | (559) |  | 23.71 | (13257)
|  | МР |  |  | 177.77 |  | 2507 |  | 7.59 | 19026
|  | НР от ФОТ | % | 90 |  |  | 1366 |  | 90*0.85 | 27542
|  | СП от ФОТ | % | 85 |  |  | 1290 |  | 85*0.8 | 24482
|  | Всего по позиции |  |  |  |  | 17071 |  |  | 153139 | 10859.77
2 | ТЕР09-03-002-10 | Монтаж колонн многоэтажных зданий различного назначения при высоте здания: до 25 м | 1 т конструкций | 3.029 | 638.43 |  |  | март 2017 г. п/п 113_ |  |  | 18,395,66
|  | ЗП |  |  | 63.74 |  | 193 |  | 23.71 | 4578
|  | ЭМ |  |  | 498.08 |  | 1509 |  | 9.16 | 13820
|  | в т.ч. ЗПМ |  |  | (28,27) |  | (86) |  | 23.71 | (2030)
|  | МР |  |  | 76.61 |  | 232 |  | 8.16 | 1893
|  | НР от ФОТ | % | 90 |  |  | 251 |  | 90*0.85 | 5055
|  | СП от ФОТ | % | 85 |  |  | 237 |  | 85*0.8 | 4493
|  | Всего по позиции |  |  |  |  | 2422 |  |  | 29839 | 9850.98
12 | ТССЦ-201-0763 | Отдельные конструктивные элементы зданий и сооружений с преобладанием гнутосварных профилей и круглых труб, средняя масса сборочной единицы до 0,1 т | т | 96.63 | 11255 |  | 1087571 | март 2017 г. п/п 15892_ | 4.55 | 4948446
4 | ТЕР13-06-004-01 | Обеспыливание поверхности | 1 м2 обеспыливаемой поверхности | 37.44 | 1.12 |  |  | март 2017 г. п/п 211_ |  |  | 3.74
|  | ЗП |  |  | 0.85 |  | 32 |  | 23.71 | 754
|  | ЭМ |  |  | 0.27 |  | 10 |  | 7.67 | 78
|  | в т.ч. ЗПМ | [6 empty] | 23.71
МР
|  | НР от ФОТ | % | 90 |  |  | 29 |  | 90*0.85 | 577
|  | СП от ФОТ | % | 70 |  |  | 22 |  | 70*0.8 | 422
|  | Всего по позиции |  |  |  |  | 93 |  |  | 1831 | 48.9
5 | ТЕР13-03-002-04 | Огрунтовка металлических поверхностей за один раз: грунтовкой ГФ-021 | 100 м2 окрашиваемой поверхности | 37.44 | 268.8 |  |  | март 2017 г. п/п 78_ |  |  | 198,810,37
|  | ЗП |  |  | 56.55 |  | 2117 |  | 23.71 | 50200
|  | ЭМ |  |  | 9.53 |  | 357 |  | 5.17 | 1845
|  | в т.ч. ЗПМ |  |  | (0,1) |  | (4) |  | 23.71 | (89)
|  | МР |  |  | 202.72 |  | 7590 |  | 3.14 | 23831
|  | НР от ФОТ | % | 90 |  |  | 1909 |  | 90*0.85 | 38471
|  | СП от ФОТ | % | 70 |  |  | 1485 |  | 70*0.8 | 28162
|  | Всего по позиции |  |  |  |  | 13458 |  |  | 142509 | 3806.33
6 | ТЕР13-03-004-26 | Окраска металлических огрунтованных поверхностей: эмалью ПФ-115 | 100 м2 окрашиваемой поверхности | 37.44 | 335.12 |  |  | март 2017 г. п/п 139_ |  |  | 143,40,37
|  | ЗП |  |  | 34.74 |  | 1301 |  | 23.71 | 30839
|  | ЭМ |  |  | 6.32 |  | 237 |  | 5.47 | 1294
|  | в т.ч. ЗПМ |  |  | (0,1) |  | (4) |  | 23.71 | (89)
|  | МР |  |  | 294.06 |  | 11009 |  | 3.36 | 36992
|  | НР от ФОТ | % | 90 |  |  | 1175 |  | 90*0.85 | 23660
|  | СП от ФОТ | % | 70 |  |  | 914 |  | 70*0.8 | 17320
|  | Всего по позиции |  |  |  |  | 14636 |  |  | 110105 | 2940.84
|  | Итого по разделу |  |  |  |  | 1209359 |  |  | 6382396
Раздел 2. Конструкции перекрытия и пола
44 | ТЕР07-01-027-01 | Укладка плит покрытий одноэтажных зданий и сооружений длиной до 6 м, площадью: до 10 м2 при массе стропильных и подстропильных конструкций до 10 т и высоте зданий до 25 м | 100 шт. сборных конструкций | 3.43 | 13223.95 |  |  | март 2017 г. п/п 179_ |  |  | 791,37127,63
|  | ЗП |  |  | 2092.63 |  | 7178 |  | 23.71 | 170184
|  | ЭМ |  |  | 4663.89 |  | 15997 |  | 7.63 | 122058
|  | в т.ч. ЗПМ |  |  | (502,34) |  | (1723) |  | 23.71 | (40853)
|  | МР |  |  | 6467.43 |  | 22183 |  | 5.39 | 119568
|  | НР от ФОТ | % | 130 |  |  | 11571 |  | 130*0.85 | 233196
|  | СП от ФОТ | % | 85 |  |  | 7566 |  | 85*0.8 | 143505
|  | Всего по позиции |  |  |  |  | 64495 |  |  | 788511 | 229886.59
45 | Цена поставщика | Плита перекрытия 1,5х3.5м многопустотная НВКУ ИЖ-557 КТБ Ц=9068/1,18*1,02*1,03 | шт. | 343 | 8073.59 |  | 2769241 |  |  | 2769241
7 | ТЕР06-01-001-16 | Устройство фундаментных плит железобетонных: плоских | 100 м3 бетона, бутобетона и железобетона в деле | 1.2 | 118399.59 |  |  | март 2017 г. п/п 16_ |  |  | 264,7932,77
|  | ЗП |  |  | 1882.23 |  | 2259 |  | 23.71 | 53553
|  | ЭМ |  |  | 2571.96 |  | 3086 |  | 8.19 | 25277
|  | в т.ч. ЗПМ |  |  | (367,87) |  | (441) |  | 23.71 | (10467)
|  | МР |  |  | 113945.4 |  | 136735 |  | 5.44 | 743836
|  | НР от ФОТ | % | 105 |  |  | 2835 |  | 105*0.85 | 57138
|  | СП от ФОТ | % | 65 |  |  | 1755 |  | 65*0.8 | 33290
|  | Всего по позиции |  |  |  |  | 146670 |  |  | 913094 | 760911.67
9 | ТЕР08-01-003-02 | Гидроизоляция стен, фундаментов: горизонтальная оклеечная в 1 слой 2 180,45 = 2 808,55 - 110 x 5,71 | 100 м2 изолируемой поверхности | 12 | 2180.45 |  |  | март 2017 г. п/п 14_ |  |  | 171.6
|  | ЗП |  |  | 121.98 |  | 1464 |  | 23.71 | 34706
|  | ЭМ |  |  | 101.64 |  | 1220 |  | 6.03 | 7355
|  | в т.ч. ЗПМ | [6 empty] | 23.71
|  | МР |  |  | 1956.83 |  | 23481 |  | 5.36 | 125863
|  | НР от ФОТ | % | 122 |  |  | 1786 |  | 122*0.85 | 35990
|  | СП от ФОТ | % | 80 |  |  | 1171 |  | 80*0.8 | 22212
|  | Всего по позиции |  |  |  |  | 29122 |  |  | 226126 | 18843.83
10 | ТССЦ-101-0217 | Гидростеклоизол | м2 | 1320 | 16.31 |  | 21529 | март 2017 г. п/п 902_ | 3.74 | 80520
11 | ТЕР11-01-011-03 | Устройство стяжек: бетонных толщиной 20 мм | 100 м2 стяжки | 12 | 1591.66 |  |  | март 2017 г. п/п 37_ |  |  | 487,815,24
|  | ЗП |  |  | 317.07 |  | 3805 |  | 23.71 | 90213
|  | ЭМ |  |  | 42.05 |  | 505 |  | 10.21 | 5152
|  | в т.ч. ЗПМ |  |  | (17,15) |  | (206) |  | 23.71 | (4880)
|  | МР |  |  | 1232.54 |  | 14790 |  | 5.41 | 80016
|  | НР от ФОТ | % | 123 |  |  | 4934 |  | 123*0.85 | 99420
|  | СП от ФОТ | % | 75 |  |  | 3008 |  | 75*0.8 | 57056
|  | Всего по позиции |  |  |  |  | 27042 |  |  | 331857 | 27654.75
26 | ТЕР11-01-047-01 | Устройство покрытий из плит керамогранитных размером: 40х40 см | 100 м2 покрытия | 12 | 22311.22 |  |  | март 2017 г. п/п 163_ |  |  | 3725,0420,64
|  | ЗП |  |  | 2713.07 |  | 32557 |  | 23.71 | 771923
|  | ЭМ |  |  | 24.87 |  | 298 |  | 17.71 | 5285
|  | в т.ч. ЗПМ |  |  | (17,39) |  | (209) |  | 23.71 | (4948)
|  | МР |  |  | 19573.28 |  | 234880 |  | 3.72 | 873751
|  | НР от ФОТ | % | 123 |  |  | 40302 |  | 123*0.85 | 812219
|  | СП от ФОТ | % | 75 |  |  | 24575 |  | 75*0.8 | 466123
|  | Всего по позиции |  |  |  |  | 332612 |  |  | 2929301 | 244108.42
|  | Итого по разделу |  |  |  |  | 621470 |  |  | 8038648
Раздел 3. Конструкция стен
14 | ТЕР07-05-001-02 | Установка блоков стен подвалов массой: до 1 т | 100 шт. сборных конструкций | 0.28 | 4859.03 |  |  | март 2017 г. п/п 422_ |  |  | 20,766,8
|  | ЗП |  |  | 648.07 |  | 181 |  | 23.71 | 4302
|  | ЭМ |  |  | 2927.29 |  | 820 |  | 7.45 | 6106
|  | в т.ч. ЗПМ |  |  | (328,05) |  | (92) |  | 23.71 | (2178)
|  | МР |  |  | 1283.67 |  | 360 |  | 5.93 | 2132
|  | НР от ФОТ | % | 155 |  |  | 423 |  | 155*0.85 | 8537
|  | СП от ФОТ | % | 100 |  |  | 273 |  | 100*0.8 | 5184
|  | Всего по позиции |  |  |  |  | 2057 |  |  | 26261 | 93789.29
13 | Цена поставщика | Блок стеновой НВКу 6*1,2 Ц=12774/1,18*1,02*1,03 | шт. | 28 | 11373.19 |  | 318449 |  |  | 318449
|  | Итого по разделу |  |  |  |  | 2057 |  |  | 344710
Раздел 4. Кровля
15 | ТЕР09-04-002-01 | Монтаж кровельного покрытия: из профилированного листа при высоте здания до 25 м | 100 м2 покрытия | 6 | 946.18 |  |  | март 2017 г. п/п 199_ |  |  | 21315.66
|  | ЗП |  |  | 310.27 |  | 1862 |  | 23.71 | 44139
|  | ЭМ |  |  | 481.94 |  | 2892 |  | 6.18 | 17870
|  | в т.ч. ЗПМ |  |  | (37,43) |  | (225) |  | 23.71 | (5325)
|  | МР |  |  | 153.97 |  | 923 |  | 7.65 | 7068
|  | НР от ФОТ | % | 90 |  |  | 1878 |  | 90*0.85 | 37840
|  | СП от ФОТ | % | 85 |  |  | 1774 |  | 85*0.8 | 33636
|  | Всего по позиции |  |  |  |  | 9329 |  |  | 140553 | 23425.5
16 | ТССЦ-101-3844 | Профилированный лист оцинкованный НС35-1000-0,8 | т | 5.544 | 13307.7 |  | 73778 | март 2017 г. п/п 3991_ | 3.36 | 247894
17 | ТЕР12-01-015-03 | Устройство пароизоляции: прокладочной в один слой | 100 м2 изолируемой поверхности | 6 | 950.71 |  |  | март 2017 г. п/п 64_ |  |  | 47,040,78
|  | ЗП |  |  | 68.52 |  | 411 |  | 23.71 | 9748
|  | ЭМ |  |  | 31.79 |  | 191 |  | 6.39 | 1219
|  | в т.ч. ЗПМ |  |  | (1,76) |  | (11) |  | 23.71 | (250)
|  | МР |  |  | 850.4 |  | 5102 |  | 3.88 | 19797
|  | НР от ФОТ | % | 120 |  |  | 506 |  | 120*0.85 | 10198
|  | СП от ФОТ | % | 65 |  |  | 274 |  | 65*0.8 | 5199
|  | Всего по позиции |  |  |  |  | 6484 |  |  | 46161 | 7693.5
18 | ТЕР12-01-013-03 | Утепление покрытий плитами: из минеральной ваты или перлита на битумной мастике в один слой 1 436,18 = 4 711,58 - 6,18 x 530,00 | 100 м2 утепляемого покрытия | 6 | 1436.18 |  |  | март 2017 г. п/п 55_ |  |  | 273,243,3
|  | ЗП |  |  | 433.09 |  | 2599 |  | 23.71 | 61611
|  | ЭМ |  |  | 132.25 |  | 794 |  | 6.26 | 4967
|  | в т.ч. ЗПМ |  |  | (7,43) |  | (45) |  | 23.71 | (1057)
|  | МР |  |  | 870.84 |  | 5224 |  | 5.27 | 27537
|  | НР от ФОТ | % | 120 |  |  | 3173 |  | 120*0.85 | 63921
|  | СП от ФОТ | % | 65 |  |  | 1719 |  | 65*0.8 | 32587
|  | Всего по позиции |  |  |  |  | 13509 |  |  | 190623 | 31770.5
20 | ТССЦ-104-0496 | Плиты минераловатные "Руф Баттс" ROCKWOOL | м3 | 79.2 | 1329.99 |  | 105335 | март 2017 г. п/п 8812_ | 4.78 | 503502
19 | ТЕР12-01-013-04 | Утепление покрытий плитами: на каждый последующий слой добавлять к расценке 12-01-013-03 1 143,26 = 4 418,66 - 6,18 x 530,00 | 100 м2 утепляемого покрытия | 6 | 1143.26 |  |  | март 2017 г. п/п 56_ |  |  | 423,126,6
|  | ЗП |  |  | 335.32 | 2 | 4024 |  | 23.71 | 95405
|  | ЭМ |  |  | 126.55 | 2 | 1519 |  | 6.37 | 9674
|  | в т.ч. ЗПМ |  |  | (7,43) | 2 | (89) |  | 23.71 | (2114)
|  | МР |  |  | 681.39 | 2 | 8176 |  | 5.06 | 41374
|  | НР от ФОТ | % | 120 |  |  | 4936 |  | 120*0.85 | 99469
|  | СП от ФОТ | % | 65 |  |  | 2673 |  | 65*0.8 | 50710
|  | Всего по позиции |  |  |  |  | 21328 |  |  | 296632 | 49438.67
21 | ТССЦ-104-0496 | Плиты минераловатные "Руф Баттс" ROCKWOOL | м3 | 26.4 | 1329.99 |  | 35112 | март 2017 г. п/п 8812_ | 4.78 | 167834
22 | ТССЦ-104-0498 | Плиты минераловатные "Руф Баттс Н" ROCKWOOL (прим. Монтаж уклонообразующего слоя из РУФ УКЛОН ROCKWOOL) | м3 | 33 | 903.18 |  | 29805 | март 2017 г. п/п 8814_ | 4.34 | 129353
23 | ТЕР12-01-016-01 | Огрунтовка оснований из бетона или раствора под водоизоляционный кровельный ковер: битумной грунтовкой с ее приготовлением | 100 м2 кровли | 6 | 231.92 |  |  | март 2017 г. п/п 67_ |  |  | 26.76
|  | ЗП |  |  | 38.98 |  | 234 |  | 23.71 | 5545
|  | ЭМ |  |  | 3.49 |  | 21 |  | 8.48 | 178
|  | в т.ч. ЗПМ | [6 empty] | 23.71
|  | МР |  |  | 189.45 |  | 1137 |  | 9.55 | 10855
|  | НР от ФОТ | % | 120 |  |  | 281 |  | 120*0.85 | 5656
|  | СП от ФОТ | % | 65 |  |  | 152 |  | 65*0.8 | 2883
|  | Всего по позиции |  |  |  |  | 1825 |  |  | 25117 | 4186.17
24 | ТЕР12-01-031-01 | Устройство покрытия из ПВХ мембран к парапетной стойке со сваркой стыков внахлест по готовому основанию | 10 м2 примыканий | 60 | 724.07 |  |  | март 2017 г. п/п 98_ |  |  | 1284.6
|  | ЗП |  |  | 182.63 |  | 10958 |  | 23.71 | 259810
|  | ЭМ |  |  | 1.08 |  | 65 |  | 21.38 | 1385
|  | в т.ч. ЗПМ | [6 empty] | 23.71
|  | МР |  |  | 540.36 |  | 32421 |  | 10.03 | 325189
|  | НР от ФОТ | % | 120 |  |  | 13150 |  | 120*0.85 | 265006
|  | СП от ФОТ | % | 65 |  |  | 7123 |  | 65*0.8 | 135101
|  | Всего по позиции |  |  |  |  | 63717 |  |  | 986491 | 16441.52
|  | Итого по разделу |  |  |  |  | 360221 |  |  | 2734162
Раздел 5. Фасад
25 | ТЕР09-04-006-04 | Монтаж ограждающих конструкций стен: из многослойных панелей заводской готовности при высоте здания до 50 м | 100 м2 | 15.73 | 7223.68 |  |  | март 2017 г. п/п 206_ |  |  | 2677,88543,94
|  | ЗП |  |  | 1600.26 |  | 25172 |  | 23.71 | 596830
|  | ЭМ |  |  | 5196.53 |  | 81741 |  | 6.95 | 568103
|  | в т.ч. ЗПМ |  |  | (435,36) |  | (6848) |  | 23.71 | (162371)
|  | МР |  |  | 426.89 |  | 6715 |  | 8.13 | 54593
|  | НР от ФОТ | % | 90 |  |  | 28818 |  | 90*0.85 | 580789
|  | СП от ФОТ | % | 85 |  |  | 27217 |  | 85*0.8 | 516257
|  | Всего по позиции |  |  |  |  | 169663 |  |  | 2316572 | 147270.95
47 | Цена поставщика | Сэндвич панели Ц=1931/1,18*1,02*1,03 | м2 | 1573 | 1719.24 |  | 2704365 |  |  | 2704365
|  | Итого по разделу |  |  |  |  | 169663 |  |  | 5020937
|  | Итого прямые затраты по смете |  |  |  |  | 2138254 |  |  | 18107501
В том числе (справочно):
|  | фонд оплаты труда (ФОТ) |  |  |  |  | 120400 |  |  | 2854603
|  | материалы |  |  |  |  | 1874824 |  |  | 14450079
|  | эксплуатация машин и механизмов |  |  |  |  | 156437 |  |  | 1120661
|  | Накладные расходы |  |  |  |  | 130618 |  |  | 2632355
|  | Сметная прибыль |  |  |  |  | 93898 |  |  | 1780996
Итоги по смете:
|  | Строительные металлические конструкции |  |  |  |  | 1433943 |  |  | 8832969
|  | Защита строительных конструкций и оборудования от коррозии |  |  |  |  | 28186 |  |  | 254445
|  | Бетонные и железобетонные сборные конструкции в промышленном строительстве |  |  |  |  | 64495 |  |  | 6580566
|  | Бетонные и железобетонные монолитные конструкции в промышленном строительстве |  |  |  |  | 146670 |  |  | 913094
|  | Конструкции из кирпича и блоков |  |  |  |  | 50651 |  |  | 306646
|  | Полы |  |  |  |  | 359654 |  |  | 3261156
|  | Бетонные и железобетонные сборные конструкции в жилищно-гражданском строительстве |  |  |  |  | 2057 |  |  | 26261
|  | Кровли |  |  |  |  | 277114 |  |  | 2345715
|  | Итого |  |  |  |  | 2362770 |  |  | 22520852
|  | НДС 18% |  |  |  |  | 425298.6 |  |  | 4053753.36
|  | ВСЕГО по смете |  |  |  |  | 2788068.6 |  |  | 26574605.36
Составил: ___________________
Проверил: ___________________
Note on A3: /<Заказчик>/
Note on L3: /<Подрядчик>/
Note on A8: <Наименование стройки>
Note on A12: <Индекс/ЛН локальной сметы>
Note on A15: на <Наименование локальной сметы>, <Наименование объекта>
Note on A18: <Основание>
Note on I20: <Итого по расчету> руб.
Note on K20: <Итого по расчету> руб.
Note on I21: <Итого ФОТ> руб.
Note on K21: <Итого ФОТ> руб.
Note on I22: <Итого ТЗ> чел.час
Note on A28: <Номер позиции по смете><Статус ресурса>
Note on B28: <Обоснование (код) позиции> <Пункт ТЧ>
Note on C28: <Наименование (текстовая часть) расценки> <Формула расчета стоимости единицы> Ц=<Формула базисной цены единицы ПЗ><Формула базисной цены единицы МАТ>
Note on D28: <Ед. измерения по расценке>
Note on E28: <Количество всего (физ. объем) по позиции><Нормы НР(неокругл.) по позиции при БИМ><Нормы СП(неокругл.) по позиции при БИМ><ТЗ по позиции на единицу без коэффициентов><ТЗМ по позиции на единицу без коэффициентов>
Note on F28: <Исходное значение ПЗ по позиции на единицу>
Note on G28: <К-т к позиции на прямые затраты><К-т к позиции на основную з/п><К-т к позиции на эксплуатацию машин><К-т к позиции на з/п машинистов><К-т к позиции на материалы><К-т к позиции на трудозатраты рабочих> <К-т к позиции на трудозатраты механизаторов> <К-ты к НР по позиции для баз.цен><К-ты к СП по позиции для баз.цен>
Note on H28: <Общая стоимость ПЗ по позиции в базисных ценах с учетом к-тов к итогам> <Сумма НР по позиции при расчете в базисных ценах><Сумма СП по позиции при расчете в базисных ценах>
Note on I28: <Наименование индекса к позиции>
Note on J28: <Индекс к позиции на ОЗП><Индекс к позиции на ЭМ><Индекс к позиции на ЗПМ><Индекс к позиции на МАТ><Индекс к СМР><Строка задания НР для БИМ><Строка задания СП для БИМ>
Note on K28: <Общая стоимость ПЗ по позиции для БИМ до начисления НР и СП><Сумма НР по позиции для БИМ><Сумма СП по позиции для БИМ>
Note on L28: <Стоимость единицы по позиции с коэф-ми, НР и СП для БИМ><ТЗ по позиции всего><ТЗМ по позиции всего>
Note on C248: <Текстовая часть (итоги)>
Note on H248: <Прямые затраты в базисных ценах (итоги)>
Note on K248: <Прямые затраты (итоги)>
Note on L248: <Пустой идентификатор>
Note on B253: <Составил>
Note on B255: <Проверил>