## Смета по ТСН-2001
Форма № 1б
(наименование стройки)
ЛОКАЛЬНАЯ СМЕТА №
(локальный сметный расчет)
(наименование работ и затрат, наименование объекта)
Основание: чертежи №
[5 empty] | Сметная стоимость |  |  |  | 99.9904 | тыс.руб
Кроме того:
[5 empty] | Возврат материалов |  |  | 0 | 0 | тыс.руб
Составлен(а) в уровне текущих (прогнозных) цен ТСН-2001 МГЭ ремонт №146 ноябрь 2018 года
№№ п/п | Шифр расценки и коды ресурсов | Наименование работ и затрат | Единица измерения | Кол-во единиц | Цена на ед. изм. руб. | Попра-вочные коэфф. | Коэфф. зимних удоро-жаний | ВСЕГО в базисном уровне цен, руб. | Коэфф. пересчета и нормы НР и СП | Всего в текущем уровне цен, руб.
1 | 2 | 3 | 4 | 5 | 6 | 7 | 8 | 9 | 10 | 11
Локальная смета:
Раздел: Демонтажные работы
1 | 3.9-22-1 | Демонтаж. Монтаж кровельного покрытия из профилированного листа при высоте здания до 25 м | 100 м2 | 0.08 | [8 empty] | 22.16 | 365.11 | 26.74 | 220.14 | 1.63 | 30.66
Объем: 0,08=8/100
|  | ЗП |  |  | 418.44 | *0,7 | 1.087 | 25.47 | 21.08 | 536.93 | [8 empty] | 25.47
|  | ЭМ |  |  | 65.82 | *0,7 | 1.087 | 4.01 | 8.99 | 36.02
|  | в т.ч. ЗПМ |  |  | 15.22 | *0,7 | 1.087 | 0.93 | 21.08 | 19.53 | [8 empty] | 0.93
|  | НР от ЗП | % | 87 |  |  |  | 22.16 | 68 | 365.11
|  | СП от ЗП | % | 105 |  |  |  | 26.74 | 41 | 220.14
|  | НР и СП от ЗПМ | % | 175 |  |  |  | 1.63 | 157 | 30.66
|  | ЗТР | чел-ч | 31.7 |  | *0,7 | 1.087 | 1.9296
[7 empty] | 80.01 |  | 1188.86 |  | 80.01 | 1188.86 | [7 empty] | 80.01 | 0 | 0 | 0
2 | 3.9-18-1 | Демонтаж. Монтаж связей и распорок из одиночных и парных уголков, гнутосварных профилей для пролетов, до 24 м при высоте здания до 25 м | 1 т конструкций | 0.1816 | [8 empty] | 62.76 | 1034.06 | 75.75 | 623.47 | 2.14 | 40.47
|  | ЗП |  |  | 522.06 | *0,7 | 1.087 | 72.14 | 21.08 | 1520.67 | [8 empty] | 72.14
|  | ЭМ |  |  | 37.45 | *0,7 | 1.087 | 5.17 | 9.04 | 46.78
|  | в т.ч. ЗПМ |  |  | 8.85 | *0,7 | 1.087 | 1.22 | 21.08 | 25.78 | [8 empty] | 1.22
|  | НР от ЗП | % | 87 |  |  |  | 62.76 | 68 | 1034.06
|  | СП от ЗП | % | 105 |  |  |  | 75.75 | 41 | 623.47
|  | НР и СП от ЗПМ | % | 175 |  |  |  | 2.14 | 157 | 40.47
|  | ЗТР | чел-ч | 39.55 |  | *0,7 | 1.087 | 5.465
[7 empty] | 217.96 |  | 3265.45 |  | 217.96 | 3265.45 | [7 empty] | 217.96 | 0 | 0 | 0
Итого по разделу: Демонтажные работы | [6 empty] | 297.97 |  | 4454.31
Итого по ТСН-2001.16 | [7 empty] | 0 | 0
Итого возвратных сумм | [7 empty] | 0 | 0
Раздел: Общестроительные работы
3 | 3.5-105-2 | Бурение скважин роторным способом, глубиной до 50 м, диаметром 250 мм, в грунтах 2 группы | 100 м | 0.024 | [8 empty] | 35.24 | 590.34 | 27.76 | 279.9 | 73.71 | 1393.99
Объем: 0,024=2,4/100
|  | ЗП |  |  | 835.44 | )*1,15 | 1.047 | 24.14 | 21.08 | 508.91 | [8 empty] | 24.14
|  | ЭМ |  |  | 6613.59 | )*1,25 | 1.047 | 207.73 | 7.98 | 1657.71
|  | в т.ч. ЗПМ |  |  | 1340.98 | )*1,25 | 1.047 | 42.12 | 21.08 | 887.89 | [8 empty] | 42.12
|  | МР |  |  | 739.22 |  | 1.079 | 19.14 | 6.91 | 132.28
|  | НР от ЗП | % | 146 |  |  |  | 35.24 | 116 | 590.34
|  | СП от ЗП | % | 115 |  |  |  | 27.76 | 55 | 279.9
|  | НР и СП от ЗПМ | % | 175 |  |  |  | 73.71 | 157 | 1393.99
|  | ЗТР | чел-ч | 59 |  | )*1,15 | 1.047 | 1.7049
[7 empty] | 387.72 |  | 4563.13 |  | 387.72 | 4563.13 | [7 empty] | 387.72 | 0 | 0 | 0
4 | 3.9-18-1 | Монтаж связей и распорок из одиночных и парных уголков, гнутосварных профилей для пролетов, до 24 м при высоте здания до 25 м | 1 т конструкций | 0.104 | [8 empty] | 59.05 | 972.88 | 71.26 | 586.59 | 2.19 | 41.39
|  | ЗП |  |  | 522.06 | )*1,15 | 1.087 | 67.87 | 21.08 | 1430.71 | [8 empty] | 67.87
|  | ЭМ |  |  | 37.45 | )*1,25 | 1.087 | 5.29 | 9.04 | 47.84
|  | в т.ч. ЗПМ |  |  | 8.85 | )*1,25 | 1.087 | 1.25 | 21.08 | 26.36 | [8 empty] | 1.25
|  | МР |  |  | 42.01 |  | 1 | 4.37 | 5.21 | 22.76
4,1 | 1.12-6-152 | Трубы стальные бесшовные горячедеформированные со снятой фаской из стали марок 15, 20, 25, ГОСТ 8732-78, наружный диаметр 102 мм, толщина стенки 5 мм | м | 0.104 | 136.08 |  | 1 | 14.15 | 6.11 | 86.47 |  |  | 0 | 0 | 0 | 0 | 0 | 0 |  | 14.15 | 0 | 0 | 0
|  | НР от ЗП | % | 87 |  |  |  | 59.05 | 68 | 972.88
|  | СП от ЗП | % | 105 |  |  |  | 71.26 | 41 | 586.59
|  | НР и СП от ЗПМ | % | 175 |  |  |  | 2.19 | 157 | 41.39
|  | ЗТР | чел-ч | 39.55 |  | )*1,15 | 1.087 | 5.1417
[7 empty] | 224.18 |  | 3188.64 |  | 224.18 | 3188.64 | [7 empty] | 210.03 | 0 | 0 | 0
5 | 3.6-26-4 | Приготовление тяжелого бетона на гравии класса В15 | 100 м3 бетона | 0.0007536 | [8 empty] | 2.43 | 35.49 | 1.74 | 21.4 | 1.09 | 20.57
Объем: 0,0007536=0,07536/100
|  | ЗП |  |  | 2728.74 | )*1,15 | 1.047 | 2.48 | 21.08 | 52.19 | [8 empty] | 2.48
|  | ЭМ |  |  | 1831.23 | )*1,25 | 1.047 | 1.81 | 10.03 | 18.12
|  | в т.ч. ЗПМ |  |  | 629.94 | )*1,25 | 1.047 | 0.62 | 21.08 | 13.1 | [8 empty] | 0.62
|  | МР |  |  | 141.4 |  | 1 | 0.11 | 4.56 | 0.49
5,1 | 1.1-1-157 | Гравий фракционированный, фракция 10-20 мм | м3 | 0.057274 | 131.99 |  | 1 | 7.56 | 14.83 | 112.11 |  |  | 0 | 0 | 0 | 0 | 0 | 0 |  | 7.56 | 0 | 0 | 0
5,2 | 1.1-1-770 | Песок обогащенный | м3 | 0.03768 | 113.26 |  | 1 | 4.27 | 9.18 | 39.18 |  |  | 0 | 0 | 0 | 0 | 0 | 0 |  | 4.27 | 0 | 0 | 0
5,3 | 1.1-1-1335 | Цемент общестроительный, шлакопортландцемент общего назначения, марка 400 | т | 0.020724 | 274.09 |  | 1 | 5.68 | 14.36 | 81.57 |  |  | 0 | 0 | 0 | 0 | 0 | 0 |  | 5.68 | 0 | 0 | 0
|  | НР от ЗП | % | 98 |  |  |  | 2.43 | 68 | 35.49
|  | СП от ЗП | % | 70 |  |  |  | 1.74 | 41 | 21.4
|  | НР и СП от ЗПМ | % | 175 |  |  |  | 1.09 | 157 | 20.57
|  | ЗТР | чел-ч | 267 |  | )*1,15 | 1.047 | 0.24227
[7 empty] | 27.17 |  | 381.12 |  | 27.17 | 381.12 | [7 empty] | 9.66 | 0 | 0 | 0
6 | 3.6-1-1 | Устройство бетонной подготовки | 100 м3 в деле | 0.0007536 | [8 empty] | 1.23 | 17.95 | 0.88 | 10.82 | 0 | 0.08
Объем: 0,0007536=0,07536/100
|  | ЗП |  |  | 1379.7 | )*1,15 | 1.047 | 1.25 | 21.08 | 26.39 | [8 empty] | 1.25
|  | ЭМ |  |  | 19.71 | )*1,25 | 1.047 | 0.02 | 5.08 | 0.1
|  | в т.ч. ЗПМ |  |  | 2.6 | )*1,25 | 1.047 | 0 | 21.08 | 0.05 | [8 empty] | 0
|  | МР |  |  | 1859.87 |  | 1.022 | 1.43 | 2.96 | 4.24
|  | НР от ЗП | % | 98 |  |  |  | 1.23 | 68 | 17.95
|  | СП от ЗП | % | 70 |  |  |  | 0.88 | 41 | 10.82
|  | НР и СП от ЗПМ | % | 175 |  |  |  | 0 | 157 | 0.08
|  | ЗТР | чел-ч | 135 |  | )*1,15 | 1.047 | 0.1225
[7 empty] | 4.81 |  | 59.58 |  | 4.81 | 59.58 | [7 empty] | 4.81 | 0 | 0 | 0
7 | 3.9-61-1 | Изготовление решетчатых конструкций (стойки, опоры, фермы и прочие) | 1 т конструкций | 0.07686 | [8 empty] | 100.41 | 1654.33 | 121.18 | 997.46 | 5.15 | 97.43
|  | ЗП |  |  | 1201.2 | )*1,15 | 1.087 | 115.41 | 21.08 | 2432.84 | [8 empty] | 115.41
|  | ЭМ |  |  | 224.95 | )*1,25 | 1.087 | 23.49 | 7.27 | 170.79
|  | в т.ч. ЗПМ |  |  | 28.19 | )*1,25 | 1.087 | 2.94 | 21.08 | 62.06 | [8 empty] | 2.94
|  | МР |  |  | 154.62 |  | 1 | 11.88 | 12.53 | 148.91
|  | НР от ЗП | % | 87 |  |  |  | 100.41 | 68 | 1654.33
|  | СП от ЗП | % | 105 |  |  |  | 121.18 | 41 | 997.46
|  | НР и СП от ЗПМ | % | 175 |  |  |  | 5.15 | 157 | 97.43
|  | ЗТР | чел-ч | 91 |  | )*1,15 | 1.087 | 8.7432
[7 empty] | 377.52 |  | 5501.76 |  | 377.52 | 5501.76 | [7 empty] | 377.52 | 0 | 0 | 0
8 | 3.9-14-1 | Монтаж прогонов при шаге ферм до 12 м, при высоте здания, до 25 м | 1 т конструкций | 0.07686 | [8 empty] | 15.56 | 256.33 | 18.77 | 154.55 | 1.61 | 30.58
|  | ЗП |  |  | 186.12 | )*1,15 | 1.087 | 17.88 | 21.08 | 376.96 | [8 empty] | 17.88
|  | ЭМ |  |  | 37.44 | )*1,25 | 1.087 | 3.91 | 9.05 | 35.39
|  | в т.ч. ЗПМ |  |  | 8.85 | )*1,25 | 1.087 | 0.92 | 21.08 | 19.48 | [8 empty] | 0.92
|  | МР |  |  | 40.75 |  | 1 | 3.13 | 5.21 | 16.32
8,1 | 1.1-1-2304 | Профили стальные электросварные прямоугольного сечения трубчатые, размер 20х40 мм, толщина стенки 2,2 мм | т | 0.07686 | 12040.34 |  | 1 | 925.42 | 3.31 | 3063.14 |  |  | 0 | 0 | 0 | 0 | 0 | 0 |  | 925.42 | 0 | 0 | 0
|  | НР от ЗП | % | 87 |  |  |  | 15.56 | 68 | 256.33
|  | СП от ЗП | % | 105 |  |  |  | 18.77 | 41 | 154.55
|  | НР и СП от ЗПМ | % | 175 |  |  |  | 1.61 | 157 | 30.58
|  | ЗТР | чел-ч | 14.1 |  | )*1,15 | 1.087 | 1.3547
[7 empty] | 986.28 |  | 3933.27 |  | 986.28 | 3933.27 | [7 empty] | 60.86 | 0 | 0 | 0
9 | 3.9-18-1 | Монтаж связей и распорок из одиночных и парных уголков, гнутосварных профилей для пролетов, до 24 м при высоте здания до 25 м | 1 т конструкций | 0.1816 | [8 empty] | 103.1 | 1698.8 | 124.44 | 1024.28 | 3.82 | 72.27
|  | ЗП |  |  | 522.06 | )*1,15 | 1.087 | 118.51 | 21.08 | 2498.24 | [8 empty] | 118.51
|  | ЭМ |  |  | 37.45 | )*1,25 | 1.087 | 9.24 | 9.04 | 83.54
|  | в т.ч. ЗПМ |  |  | 8.85 | )*1,25 | 1.087 | 2.18 | 21.08 | 46.03 | [8 empty] | 2.18
|  | МР |  |  | 42.01 |  | 1 | 7.63 | 5.21 | 39.75
9,1 | 1.6-1-177 | Элементы связей линейные из гнутосварных профилей и круглых труб | т | 0.1816 | 16042.46 |  | 1 | 2913.31 | 4.87 | 14187.82 |  |  | 0 | 0 | 0 | 0 | 0 | 0 |  | 2913.31 | 0 | 0 | 0
|  | НР от ЗП | % | 87 |  |  |  | 103.1 | 68 | 1698.8
|  | СП от ЗП | % | 105 |  |  |  | 124.44 | 41 | 1024.28
|  | НР и СП от ЗПМ | % | 175 |  |  |  | 3.82 | 157 | 72.27
|  | ЗТР | чел-ч | 39.55 |  | )*1,15 | 1.087 | 8.9782
[7 empty] | 3280.05 |  | 19604.7 |  | 3280.05 | 19604.7 | [7 empty] | 366.74 | 0 | 0 | 0
10 | 3.13-9-2 | Огрунтовка металлических поверхностей грунтовкой ГФ-021 за один раз | 100 м2 | 0.2372 | [8 empty] | 22.23 | 361.5 | 16.3 | 182.98 | 1.02 | 19.22
Объем: 0,2372=23,72/100
|  | ЗП |  |  | 74.13 | )*1,15 | 1.047 | 21.17 | 21.08 | 446.3 | [8 empty] | 21.17
|  | ЭМ |  |  | 20.89 | )*1,25 | 1.047 | 6.48 | 5.62 | 36.45
|  | в т.ч. ЗПМ |  |  | 1.87 | )*1,25 | 1.047 | 0.58 | 21.08 | 12.24 | [8 empty] | 0.58
|  | МР |  |  | 9.46 |  | 1 | 2.24 | 17.84 | 40.03
10,1 | 1.1-1-165 | Грунтовка глифталевая, ГФ-021 | т | 0.002135 | 18660.61 |  | 1 | 39.84 | 2.01 | 80.08 |  |  | 0 | 0 | 0 | 0 | 0 | 0 |  | 39.84 | 0 | 0 | 0
|  | НР от ЗП | % | 105 |  |  |  | 22.23 | 81 | 361.5
|  | СП от ЗП | % | 77 |  |  |  | 16.3 | 41 | 182.98
|  | НР и СП от ЗПМ | % | 175 |  |  |  | 1.02 | 157 | 19.22
|  | ЗТР | чел-ч | 5.31 |  | )*1,15 | 1.047 | 1.5165
[7 empty] | 109.28 |  | 1166.56 |  | 109.28 | 1166.56 | [7 empty] | 69.44 | 0 | 0 | 0
11 | 3.13-11-8 | Окраска огрунтованных металлических поверхностей эмалями ПФ-115 | 100 м2 | 0.2372 | [8 empty] | 7.6 | 123.62 | 5.57 | 62.57 | 0.19 | 3.49
Объем: 0,2372=23,72/100
|  | ЗП |  |  | 25.35 | )*1,15 | 1.047 | 7.24 | 21.08 | 152.62 | [8 empty] | 7.24
|  | ЭМ |  |  | 1.47 | )*1,25 | 1.047 | 0.46 | 8.39 | 3.83
|  | в т.ч. ЗПМ |  |  | 0.34 | )*1,25 | 1.047 | 0.11 | 21.08 | 2.22 | [8 empty] | 0.11
|  | МР |  |  | 287.65 |  | 1 | 68.23 | 1.53 | 104.39
|  | НР от ЗП | % | 105 |  |  |  | 7.6 | 81 | 123.62
|  | СП от ЗП | % | 77 |  |  |  | 5.57 | 41 | 62.57
|  | НР и СП от ЗПМ | % | 175 |  |  |  | 0.19 | 157 | 3.49
|  | ЗТР | чел-ч | 2.13 |  | )*1,15 | 1.047 | 0.60833
[7 empty] | 89.29 |  | 450.52 |  | 89.29 | 450.52 | [7 empty] | 89.29 | 0 | 0 | 0
12 | 3.12-14-1 | Устройство мелких покрытий (брандмауэры, парапеты, свесы и т.п.) из листовой оцинкованной стали | 100 м2 покрытия | 0.0216 | [8 empty] | 35.21 | 525.75 | 24.65 | 253.6 | 0.05 | 0.85
Объем: 0,0216=2,16/100
|  | ЗП |  |  | 1086.7 | )*1,15 | 1.087 | 29.34 | 21.08 | 618.53 | [8 empty] | 29.34
|  | ЭМ |  |  | 3.72 | )*1,25 | 1.087 | 0.11 | 9.05 | 0.99
|  | в т.ч. ЗПМ |  |  | 0.88 | )*1,25 | 1.087 | 0.03 | 21.08 | 0.54 | [8 empty] | 0.03
|  | МР |  |  | 40.18 |  | 1.001 | 0.87 | 5.21 | 4.53
12,1 | 1.1-1-1078 | Сталь кровельная листовая, толщина 0,5 мм, вес листа размером 710х1420 мм 4 кг, черная | т | 0.012312 | 4758.88 |  | 1.001 | 58.65 | 9.3 | 545.44 |  |  | 0 | 0 | 0 | 0 | 0 | 0 |  | 58.65 | 0 | 0 | 0
|  | НР от ЗП | % | 120 |  |  |  | 35.21 | 85 | 525.75
|  | СП от ЗП | % | 84 |  |  |  | 24.65 | 41 | 253.6
|  | НР и СП от ЗПМ | % | 175 |  |  |  | 0.05 | 157 | 0.85
|  | ЗТР | чел-ч | 97.2 |  | )*1,15 | 1.087 | 2.6245
[7 empty] | 148.88 |  | 1949.69 |  | 148.88 | 1949.69 | [7 empty] | 90.23 | 0 | 0 | 0
14 | 6.58-17-2 | Устройство покрытия скатов с настенными желобами из листовой стали | 100 м2 | 0.13104 | [8 empty] | 87.93 | 1514.94 | 66.79 | 730.73 | 0 | 0
Объем: 0,13104=13,104/100
|  | ЗП |  |  | 593.57 |  | 1.087 | 84.55 | 21.08 | 1782.28 | [8 empty] | 84.55
|  | МР |  |  | 363.8 |  | 1.001 | 47.72 | 7.65 | 365.06
14,1 | 1.1-1-1089 | Сталь листовая, оцинкованная, толщина 1,1-1,5 мм | т | 0.1605 | 14739.12 |  | 1.001 | 2367.99 | 3.48 | 8240.62 |  |  | 0 | 0 | 0 | 0 | 0 | 0 |  | 2367.99 | 0 | 0 | 0
|  | НР от ЗП | % | 104 |  |  |  | 87.93 | 85 | 1514.94
|  | СП от ЗП | % | 79 |  |  |  | 66.79 | 41 | 730.73
|  | ЗТР | чел-ч | 51.75 |  |  | 1.087 | 7.3713
[7 empty] | 2654.98 |  | 12633.63 |  | 2654.98 | 12633.63 | [7 empty] | 286.99 | 0 | 0 | 0
15 | 3.12-14-1 | Устройство мелких покрытий (устройство конька) | 100 м2 покрытия | 0.0288 | [8 empty] | 46.94 | 701 | 32.86 | 338.13 | 0.05 | 1.15
Объем: 0,0288=2,88/100
|  | ЗП |  |  | 1086.7 | )*1,15 | 1.087 | 39.12 | 21.08 | 824.71 | [8 empty] | 39.12
|  | ЭМ |  |  | 3.72 | )*1,25 | 1.087 | 0.15 | 9.05 | 1.32
|  | в т.ч. ЗПМ |  |  | 0.88 | )*1,25 | 1.087 | 0.03 | 21.08 | 0.73 | [8 empty] | 0.03
|  | МР |  |  | 40.18 |  | 1.001 | 1.16 | 5.21 | 6.03
15,1 | 1.1-1-1078 | Сталь кровельная листовая, толщина 0,5 мм, вес листа размером 710х1420 мм 4 кг, черная | т | 0.016416 | 4758.88 |  | 1.001 | 78.2 | 9.3 | 727.26 |  |  | 0 | 0 | 0 | 0 | 0 | 0 |  | 78.2 | 0 | 0 | 0
|  | НР от ЗП | % | 120 |  |  |  | 46.94 | 85 | 701
|  | СП от ЗП | % | 84 |  |  |  | 32.86 | 41 | 338.13
|  | НР и СП от ЗПМ | % | 175 |  |  |  | 0.05 | 157 | 1.15
|  | ЗТР | чел-ч | 97.2 |  | )*1,15 | 1.087 | 3.4993
[7 empty] | 198.48 |  | 2599.6 |  | 198.48 | 2599.6 | [7 empty] | 120.28 | 0 | 0 | 0
16 | 3.9-44-1 | Постановка болтов нормальной точности | 100 шт. болтов | 1.32 | [8 empty] | 225.5 | 3715.37 | 272.15 | 2240.15 | 1.54 | 29.09
Объем: 1,32=132/100
|  | ЗП |  |  | 157.08 | )*1,15 | 1.087 | 259.19 | 21.08 | 5463.78 | [8 empty] | 259.19
|  | ЭМ |  |  | 2.08 | )*1,25 | 1.087 | 3.73 | 8.38 | 31.26
|  | в т.ч. ЗПМ |  |  | 0.49 | )*1,25 | 1.087 | 0.88 | 21.08 | 18.53 | [8 empty] | 0.88
16,1 | 1.1-1-3744 | Болты с шестигранной головкой из нержавеющей стали, диаметр резьбы 18 мм | 100 шт. | 1.32 | 2105.02 |  | 1 | 2778.63 | 3.78 | 10503.21 |  |  | 0 | 0 | 0 | 0 | 0 | 0 |  | 2778.63 | 0 | 0 | 0
|  | НР от ЗП | % | 87 |  |  |  | 225.5 | 68 | 3715.37
|  | СП от ЗП | % | 105 |  |  |  | 272.15 | 41 | 2240.15
|  | НР и СП от ЗПМ | % | 175 |  |  |  | 1.54 | 157 | 29.09
|  | ЗТР | чел-ч | 11.9 |  | )*1,15 | 1.087 | 19.6358
[7 empty] | 3540.74 |  | 21982.86 |  | 3540.74 | 21982.86 | [7 empty] | 762.11 | 0 | 0 | 0
Итого по разделу: Общестроительные работы | [6 empty] | 12029.38 |  | 78015.06
Итого по ТСН-2001.16 | [7 empty] | 0 | 0
Итого возвратных сумм | [7 empty] | 0 | 0
Раздел: Погрузка и вывоз мусора
16 | 6.69-19-1 | Погрузка и выгрузка вручную строительного мусора на транспортные средства | 1 Т | 1.16 | [8 empty] | 10.63 | 179.79 | 8.18 | 100.98 | 0 | 0
|  | ЗП |  |  | 9.62 |  | 1.047 | 11.68 | 21.08 | 246.29 | [8 empty] | 11.68
|  | НР от ЗП | % | 91 |  |  |  | 10.63 | 73 | 179.79
|  | СП от ЗП | % | 70 |  |  |  | 8.18 | 41 | 100.98
|  | ЗТР | чел-ч | 1.02 |  |  | 1.047 | 1.2388
[7 empty] | 30.49 |  | 527.06 |  | 30.49 | 527.06 | [7 empty] | 30.49 | 0 | 0 | 0
17 | 15.1-30-10 | Перевозка строительного мусора на расстояние 30 км автосамосвалами грузоподъемностью до 10 т | 1 Т | 1.16 | [8 empty] | 0 | 0 | 0 | 0 | 0 | 0
|  | ЭМ |  |  | 36.44 |  | 1 | 42.27 | 7.78 | 328.86
[7 empty] | 42.27 |  | 328.86 |  | 42.27 | 328.86 | [7 empty] | 0 | 0 | 0 | 42.27
Итого по разделу: Погрузка и вывоз мусора | [6 empty] | 72.76 |  | 855.92
Итого по ТСН-2001.16 | [7 empty] | 0 | 0
Итого возвратных сумм | [7 empty] | 0 | 0
Итого по локальной смете: | [6 empty] | 12400.11 |  | 83325.29
Итого по ТСН-2001.16 | [7 empty] | 0 | 0
Итого возвратных сумм | [7 empty] | 0 | 0
Итого по смете: №009-21.01.19 Р ТСН Замена козырька (УЭСиО) | [6 empty] | 12400.11 |  | 83325.29
Итого по ТСН-2001.16 | [7 empty] | 0 | 0
Итого возвратных сумм | [7 empty] | 0 | 0
|  | Итого | [6 empty] | 83325.29
|  | НДС 20% | [6 empty] | 16665.06
|  | Итого с НДС | [6 empty] | 99990.35
Составил
[должность,подпись(инициалы,фамилия)]
Проверил
[должность,подпись(инициалы,фамилия)]