## Смета по ТСН-2001
Smeta.RU Flash (495) 974-1589
Форма № 4б
(наименование стройки и/или объекта)
ЛОКАЛЬНАЯ СМЕТА №
на ремонт помещений
(наименование работ и затрат)
Основание: чертежи №
[8 empty] | В базисном уровне цен | В текущем уровне цен
[5 empty] | Сметная стоимость |  |  | 559.277 | 3961.0892 | тыс.руб
[5 empty] | Строительные работы |  |  | 559.277 | 3961.0892 | тыс.руб
[5 empty] | Работы по монтажу оборудования |  |  | 0 | 0 | тыс.руб
[5 empty] | Оборудование |  |  | 0 | 0 | тыс.руб
[5 empty] | Прочие работы и затраты |  |  | 0 | 0 | тыс.руб
[5 empty] | Средства на оплату труда |  |  | 49.3489 | 1070.377 | тыс.руб
[5 empty] | Затраты труда |  |  | 3752.7765 |  | чел.-ч.
Кроме того:
[5 empty] | Возврат материалов |  |  | 0 | 0 | тыс.руб
Составлен(а) по ТСН-2001 с учетом Дополнения №: 52
№ и период сборника коэффициентов (индексов) пересчета: Коэффициенты к ТСН-2001 МГЭ, ремонт №152 май 2019 года | [24 empty] | № и период сборника коэффициентов (индексов) пересчета: Коэффициенты к ТСН-2001 МГЭ, ремонт №152 май 2019 года
№ п/п | Шифр расценки и коды ресурсов | Наименование работ и затрат | Ед. изм. | Кол-во единиц | Цена на ед. изм., руб. | Попра-вочные коэффи- циенты | Коэффи-циенты зимних удорожа-ний | Всего затрат в базисном уровне цен, руб. | Коэффици-енты (индексы) пересчета, нормы НР и СП | ВСЕГО затрат в текущем уровне цен, руб.
1 | 2 | 3 | 4 | 5 | 6 | 7 | 8 | 9 | 10 | 11
Раздел: 1 помещение
1 | 3.15-29-1 | Разборка подвесных потолков из декоративно-акустических плит | 100 м2 | 1.29 | [8 empty] | 2215.46 | 38923.13 | 1417.89 | 19701.83 | 7.28 | 141.57
Объем: 1,29=129/100
|  | ЗП |  |  | 2094.4 | )*0,8 | 1.025 | 2215.46 | 21.69 | 48053.25 | [8 empty] | 2215.46
|  | ЭМ |  |  | 19.66 | )*0,8 | 1.025 | 20.8 | 8.53 | 177.39
|  | в т.ч. ЗПМ |  |  | 3.93 | )*0,8 | 1.025 | 4.16 | 21.69 | 90.17 | [8 empty] | 4.16
|  | НР от ЗП | % | 100 |  |  |  | 2215.46 | 81 | 38923.13
|  | СП от ЗП | % | 64 |  |  |  | 1417.89 | 41 | 19701.83
|  | НР и СП от ЗПМ | % | 175 |  |  |  | 7.28 | 157 | 141.57
|  | ЗТР | чел-ч | 176 |  | )*0,8 | 1.025 | 186.1728 | [15 empty] | 186.1728
|  | Всего по позиции: |  |  |  |  | 5876.89 |  | 106997.17 |  | 5876.89 | 106997.17 | [7 empty] | 5876.89 | 0 | 0 | 0
2 | 6.57-2-3 | Разборка покрытий из штучного паркета на рейках или шпунтованного | 100 м2 покрытия | 1.29 | [8 empty] | 482.56 | 8896.79 | 331.76 | 5364.24 | 0 | 0
Объем: 1,29=129/100
|  | ЗП |  |  | 446.61 |  | 1.047 | 603.2 | 21.69 | 13083.51 | [8 empty] | 603.2
|  | НР от ЗП | % | 80 |  |  |  | 482.56 | 68 | 8896.79
|  | СП от ЗП | % | 55 |  |  |  | 331.76 | 41 | 5364.24
|  | ЗТР | чел-ч | 43.7 |  |  | 1.047 | 59.0225 | [15 empty] | 59.0225
|  | Всего по позиции: |  |  |  |  | 1417.52 |  | 27344.54 |  | 1417.52 | 27344.54 | [7 empty] | 1417.52 | 0 | 0 | 0
3 | 6.57-2-8 | Разборка цементных покрытий, толщина 30 мм | 100 м2 покрытия | 1.29 | [8 empty] | 297.17 | 5478.79 | 204.3 | 3303.39 | 328.67 | 6395.38
Объем: 1,29=129/100
|  | ЗП |  |  | 275.03 |  | 1.047 | 371.46 | 21.69 | 8057.05 | [8 empty] | 371.46
|  | ЭМ |  |  | 465.71 |  | 1.047 | 629 | 9.62 | 6051
|  | в т.ч. ЗПМ |  |  | 139.05 |  | 1.047 | 187.81 | 21.69 | 4073.49 | [8 empty] | 187.81
|  | НР от ЗП | % | 80 |  |  |  | 297.17 | 68 | 5478.79
|  | СП от ЗП | % | 55 |  |  |  | 204.3 | 41 | 3303.39
|  | НР и СП от ЗПМ | % | 175 |  |  |  | 328.67 | 157 | 6395.38
|  | ЗТР | чел-ч | 24.6 |  |  | 1.047 | 33.2255 | [15 empty] | 33.2255
|  | Всего по позиции: |  |  |  |  | 1830.6 |  | 29285.61 |  | 1830.6 | 29285.61 | [7 empty] | 1830.6 | 0 | 0 | 0
4 | 3.13-17-6 | Очистка поверхности щетками | 1 м2 | 742.5 | [8 empty] | 8993.71 | 158009.62 | 5755.97 | 79980.18 | 0 | 0
|  | ЗП |  |  | 10.06 | *1,15 | 1.047 | 8993.71 | 21.69 | 195073.61 | [8 empty] | 8993.71
|  | НР от ЗП | % | 100 |  |  |  | 8993.71 | 81 | 158009.62
|  | СП от ЗП | % | 64 |  |  |  | 5755.97 | 41 | 79980.18
|  | ЗТР | чел-ч | 0.9 |  | *1,15 | 1.047 | 804.6064 | [15 empty] | 804.6064
|  | Всего по позиции: |  |  |  |  | 23743.39 |  | 433063.41 |  | 23743.39 | 433063.41 | [7 empty] | 23743.39 | 0 | 0 | 0
5 | 3.13-17-7 | Обеспыливание | 1 м2 | 742.5 | [8 empty] | 697.33 | 12251.24 | 446.29 | 6201.25 | 136.05 | 2647.3
|  | ЗП |  |  | 0.78 | *1,15 | 1.047 | 697.33 | 21.69 | 15124.99 | [8 empty] | 697.33
|  | ЭМ |  |  | 0.87 | *1,25 | 1.047 | 845.42 | 5.62 | 4751.26
|  | в т.ч. ЗПМ |  |  | 0.08 | *1,25 | 1.047 | 77.74 | 21.69 | 1686.18 | [8 empty] | 77.74
|  | НР от ЗП | % | 100 |  |  |  | 697.33 | 81 | 12251.24
|  | СП от ЗП | % | 64 |  |  |  | 446.29 | 41 | 6201.25
|  | НР и СП от ЗПМ | % | 175 |  |  |  | 136.05 | 157 | 2647.3
|  | ЗТР | чел-ч | 0.07 |  | *1,15 | 1.047 | 62.5805 | [15 empty] | 62.5805
|  | Всего по позиции: |  |  |  |  | 2822.42 |  | 40976.04 |  | 2822.42 | 40976.04 | [7 empty] | 2822.42 | 0 | 0 | 0
6 | 6.56-38-1 | Разборка деревянных заполнений проемов оконных с подоконными досками | 100 м2 | 0.12 | [8 empty] | 176.21 | 3248.71 | 121.14 | 1958.78 | 0 | 0
Объем: 0,12=12/100
|  | ЗП |  |  | 1753.13 |  | 1.047 | 220.26 | 21.69 | 4777.51 | [8 empty] | 220.26
|  | НР от ЗП | % | 80 |  |  |  | 176.21 | 68 | 3248.71
|  | СП от ЗП | % | 55 |  |  |  | 121.14 | 41 | 1958.78
|  | ЗТР | чел-ч | 165.39 |  |  | 1.047 | 20.7796 | [15 empty] | 20.7796
|  | Всего по позиции: |  |  |  |  | 517.61 |  | 9985 |  | 517.61 | 9985 | [7 empty] | 517.61 | 0 | 0 | 0
7 | 6.56-38-3 | Разборка деревянных заполнений проемов дверных, воротных | 100 м2 | 0.14 | [8 empty] | 113.3 | 2088.84 | 77.89 | 1259.45 | 0 | 0
Объем: 0,14=14/100
|  | ЗП |  |  | 966.19 |  | 1.047 | 141.62 | 21.69 | 3071.83 | [8 empty] | 141.62
|  | НР от ЗП | % | 80 |  |  |  | 113.3 | 68 | 2088.84
|  | СП от ЗП | % | 55 |  |  |  | 77.89 | 41 | 1259.45
|  | ЗТР | чел-ч | 91.15 |  |  | 1.047 | 13.3608 | [15 empty] | 13.3608
|  | Всего по позиции: |  |  |  |  | 332.81 |  | 6420.12 |  | 332.81 | 6420.12 | [7 empty] | 332.81 | 0 | 0 | 0
8 | 3.11-10-7 | Устройство стяжек полимерцементнопесчаных толщиной 15 мм | 100 м2 стяжки | 1.29 | [8 empty] | 1610.84 | 28555.84 | 1084.22 | 13774 | 43.93 | 854.9
Объем: 1,29=129/100
|  | ЗП |  |  | 997.2 | *1,15 | 1.047 | 1548.88 | 21.69 | 33595.11 | [8 empty] | 1548.88
|  | ЭМ |  |  | 60.48 | *1,25 | 1.047 | 102.11 | 9.28 | 947.56
|  | в т.ч. ЗПМ |  |  | 14.87 | *1,25 | 1.047 | 25.1 | 21.69 | 544.52 | [8 empty] | 25.1
|  | МР |  |  | 547.23 |  | 1 | 705.93 | 1.64 | 1157.72
8,1 | 1.3-2-18 | Смеси сухие монтажно-кладочные цементно-песчаные, В7,5 (М100), F50, крупность заполнителя не более 3,5 мм | т | 2.709 | 438.37 |  | 1 | 1187.54 | 7.52 | 8930.33 |  |  | 0 | 0 | 0 | 0 | 0 | 0 |  | 1187.54 | 0 | 0 | 0
|  | НР от ЗП | % | 104 |  |  |  | 1610.84 | 85 | 28555.84
|  | СП от ЗП | % | 70 |  |  |  | 1084.22 | 41 | 13774
|  | НР и СП от ЗПМ | % | 175 |  |  |  | 43.93 | 157 | 854.9
|  | ЗТР | чел-ч | 90 |  | *1,15 | 1.047 | 139.7902 | [15 empty] | 139.7902
|  | Всего по позиции: |  |  |  |  | 6283.45 |  | 87815.46 |  | 6283.45 | 87815.46 | [7 empty] | 5095.91 | 0 | 0 | 0
9 | 3.11-49-1 | Устройство полимерных наливных полов из полиуретана толщиной 4 мм | 100 м2 | 1.29 | [8 empty] | 1058.75 | 18768.91 | 712.62 | 9053.24 | 41.93 | 815.8
Объем: 1,29=129/100
|  | ЗП |  |  | 655.43 | *1,15 | 1.047 | 1018.03 | 21.69 | 22081.07 | [8 empty] | 1018.03
|  | ЭМ |  |  | 95.84 | *1,25 | 1.047 | 161.81 | 7.58 | 1226.49
|  | в т.ч. ЗПМ |  |  | 14.19 | *1,25 | 1.047 | 23.96 | 21.69 | 519.62 | [8 empty] | 23.96
|  | МР |  |  | 1057.45 |  | 1 | 1364.11 | 5.25 | 7161.58
9,1 | 1.1-1-3710 | Состав полиуретановый двухкомпонентный "Наливной пол", цветной | кг | 752.6376 | 45.51 |  | 1 | 34252.54 | 6.92 | 237027.56 |  |  | 0 | 0 | 0 | 0 | 0 | 0 |  | 34252.54 | 0 | 0 | 0
|  | НР от ЗП | % | 104 |  |  |  | 1058.75 | 85 | 18768.91
|  | СП от ЗП | % | 70 |  |  |  | 712.62 | 41 | 9053.24
|  | НР и СП от ЗПМ | % | 175 |  |  |  | 41.93 | 157 | 815.8
|  | ЗТР | чел-ч | 55.95 |  | *1,15 | 1.047 | 86.9029 | [15 empty] | 86.9029
|  | Всего по позиции: |  |  |  |  | 38609.79 |  | 296134.65 |  | 38609.79 | 296134.65 | [7 empty] | 4357.25 | 0 | 0 | 0
10 | 3.11-24-3 | Устройство покрытий из паркета штучного без жилок | 100 м2 покрытия | 1.29 | [8 empty] | 2078.11 | 36839.38 | 1398.73 | 17769.58 | 24.26 | 472
Объем: 1,29=129/100
|  | ЗП |  |  | 1286.47 | *1,15 | 1.047 | 1998.18 | 21.69 | 43340.45 | [8 empty] | 1998.18
|  | ЭМ |  |  | 83.39 | *1,25 | 1.047 | 140.79 | 5.99 | 843.31
|  | в т.ч. ЗПМ |  |  | 8.21 | *1,25 | 1.047 | 13.86 | 21.69 | 300.64 | [8 empty] | 13.86
|  | МР |  |  | 958.03 |  | 1 | 1235.86 | 15.8 | 19526.57
10,1 | 1.1-1-748 | Паркет штучный из древесины пород: дуб, ясень, клен | м2 | 131.58 | 241.37 |  | 1 | 31759.46 | 4.1 | 130213.8 |  |  | 0 | 0 | 0 | 0 | 0 | 0 |  | 31759.46 | 0 | 0 | 0
|  | НР от ЗП | % | 104 |  |  |  | 2078.11 | 85 | 36839.38
|  | СП от ЗП | % | 70 |  |  |  | 1398.73 | 41 | 17769.58
|  | НР и СП от ЗПМ | % | 175 |  |  |  | 24.26 | 157 | 472
|  | ЗТР | чел-ч | 103 |  | *1,15 | 1.047 | 159.9821 | [15 empty] | 159.9821
|  | Всего по позиции: |  |  |  |  | 38635.39 |  | 249005.09 |  | 38635.39 | 249005.09 | [7 empty] | 6875.93 | 0 | 0 | 0
11 | 3.9-49-1 | Монтаж каркасов подвесных потолков с подвесками и деталями крепления | 1 т конструкций | 2.451 | [8 empty] | 2258.54 | 39190.29 | 1859.98 | 23629.44 | 85.73 | 1668.22
Объем: 2,451=129*0,019
|  | ЗП |  |  | 867.24 | *1,15 | 1.087 | 2657.11 | 21.69 | 57632.78 | [8 empty] | 2657.11
|  | ЭМ |  |  | 131.58 | *1,25 | 1.087 | 438.2 | 9.87 | 4325.04
|  | в т.ч. ЗПМ |  |  | 14.71 | *1,25 | 1.087 | 48.99 | 21.69 | 1062.56 | [8 empty] | 48.99
|  | МР |  |  | 432.39 |  | 1 | 1059.79 | 9.26 | 9813.64
11,1 | 1.6-1-291 | Каркасы подвесных потолков с подвесками и деталями крепления | т | 2.451 | 19485.54 |  | 1 | 47759.06 | 3.26 | 155694.53 |  |  | 0 | 0 | 0 | 0 | 0 | 0 |  | 47759.06 | 0 | 0 | 0
|  | НР от ЗП | % | 85 |  |  |  | 2258.54 | 68 | 39190.29
|  | СП от ЗП | % | 70 |  |  |  | 1859.98 | 41 | 23629.44
|  | НР и СП от ЗПМ | % | 175 |  |  |  | 85.73 | 157 | 1668.22
|  | ЗТР | чел-ч | 65.7 |  | *1,15 | 1.087 | 201.2964 | [15 empty] | 201.2964
|  | Всего по позиции: |  |  |  |  | 56118.41 |  | 291953.94 |  | 56118.41 | 291953.94 | [7 empty] | 8359.35 | 0 | 0 | 0
12 | 3.15-29-1 | Устройство подвесных потолков из декоративно-акустических плит по готовому каркасу с установкой направляющих из алюминиевого профиля и деталей крепления | 100 м2 | 1.29 | [8 empty] | 3184.72 | 55952 | 2038.22 | 28321.38 | 11.38 | 221.2
Объем: 1,29=129/100
|  | ЗП |  |  | 2094.4 | *1,15 | 1.025 | 3184.72 | 21.69 | 69076.54 | [8 empty] | 3184.72
|  | ЭМ |  |  | 19.66 | *1,25 | 1.025 | 32.49 | 8.53 | 277.18
|  | в т.ч. ЗПМ |  |  | 3.93 | *1,25 | 1.025 | 6.5 | 21.69 | 140.89 | [8 empty] | 6.5
|  | МР |  |  | 51.82 |  | 1 | 66.85 | 4.43 | 296.14
12,1 | 1.1-1-863 | Комплектующие к подвесным потолкам, тип "Армстронг" | КОМПЛЕКТ | 129 | 21.28 |  | 1 | 2745.12 | 2.9 | 7960.85 |  |  | 0 | 0 | 0 | 0 | 0 | 0 |  | 2745.12 | 0 | 0 | 0
12,2 | 1.1-1-2105 | Плиты акустические, марка "Армстронг", тип "Gedina" А | м2 | 135.45 | 138.89 |  | 1 | 18812.65 | 5.4 | 101588.31 |  |  | 0 | 0 | 0 | 0 | 0 | 0 |  | 18812.65 | 0 | 0 | 0
|  | НР от ЗП | % | 100 |  |  |  | 3184.72 | 81 | 55952
|  | СП от ЗП | % | 64 |  |  |  | 2038.22 | 41 | 28321.38
|  | НР и СП от ЗПМ | % | 175 |  |  |  | 11.38 | 157 | 221.2
|  | ЗТР | чел-ч | 176 |  | *1,15 | 1.025 | 267.6234 | [15 empty] | 267.6234
|  | Всего по позиции: |  |  |  |  | 30076.15 |  | 263693.6 |  | 30076.15 | 263693.6 | [7 empty] | 8518.38 | 0 | 0 | 0
13 | 3.15-150-1 | Высококачественное механизированное оштукатуривание стен гипсово-известковым раствором толщиной слоя 20 мм | 100 м2 | 7.425 | [8 empty] | 15338.35 | 269477.95 | 9816.54 | 136402.42 | 4460.73 | 86801.47
Объем: 7,425=742,5/100
|  | ЗП |  |  | 1752.51 | *1,15 | 1.025 | 15338.35 | 21.69 | 332688.83 | [8 empty] | 15338.35
|  | ЭМ |  |  | 924.21 | *1,25 | 1.025 | 8792.27 | 10.36 | 91087.91
|  | в т.ч. ЗПМ |  |  | 267.94 | *1,25 | 1.025 | 2548.99 | 21.69 | 55287.56 | [8 empty] | 2548.99
|  | МР |  |  | 1943.21 |  | 1 | 14428.33 | 1.02 | 14716.9
13,1 | 1.3-2-201 | Смеси сухие шпатлевочные, гипсовые, высокопрочные, "Унифлот", с полимерными добавками для внутренних работ, В5 (М75), крупность заполнителя не более 0,15 мм | кг | 14389.65 | 14.88 |  | 1 | 214117.99 | 3.43 | 734424.71 |  |  | 0 | 0 | 0 | 0 | 0 | 0 |  | 214117.99 | 0 | 0 | 0
|  | НР от ЗП | % | 100 |  |  |  | 15338.35 | 81 | 269477.95
|  | СП от ЗП | % | 64 |  |  |  | 9816.54 | 41 | 136402.42
|  | НР и СП от ЗПМ | % | 175 |  |  |  | 4460.73 | 157 | 86801.47
|  | ЗТР | чел-ч | 129.6 |  | *1,15 | 1.025 | 1134.2876 | [15 empty] | 1134.2876
|  | Всего по позиции: |  |  |  |  | 282292.56 |  | 1665600.19 |  | 282292.56 | 1665600.19 | [7 empty] | 68174.57 | 0 | 0 | 0
14 | 3.15-96-7 | Высококачественная окраска поливинилацетатными водоэмульсионными составами по штукатурке стен | 100 м2 окрашиваемой поверхности | 7.425 | [8 empty] | 6903.31 | 121283.61 | 4418.12 | 61390.47 | 125.86 | 2449.12
Объем: 7,425=742,5/100
|  | ЗП |  |  | 788.75 | *1,15 | 1.025 | 6903.31 | 21.69 | 149732.85 | [8 empty] | 6903.31
|  | ЭМ |  |  | 32.01 | *1,25 | 1.025 | 304.52 | 9.12 | 2777.22
|  | в т.ч. ЗПМ |  |  | 7.56 | *1,25 | 1.025 | 71.92 | 21.69 | 1559.95 | [8 empty] | 71.92
|  | МР |  |  | 13.86 |  | 1 | 102.91 | 5.41 | 556.75
14,1 | 1.1-1-1480 | Шпатлевка клеевая | т | 0.58657 | 3015.62 |  | 1 | 1768.89 | 3.97 | 7022.48 |  |  | 0 | 0 | 0 | 0 | 0 | 0 |  | 1768.89 | 0 | 0 | 0
14,2 | 1.1-1-2180 | Краски водно-дисперсионные для внутренних работ, марка "ВД-БИО" | т | 0.46777 | 33030.4 |  | 1 | 15450.8 | 1.8 | 27811.43 |  |  | 0 | 0 | 0 | 0 | 0 | 0 |  | 15450.8 | 0 | 0 | 0
|  | НР от ЗП | % | 100 |  |  |  | 6903.31 | 81 | 121283.61
|  | СП от ЗП | % | 64 |  |  |  | 4418.12 | 41 | 61390.47
|  | НР и СП от ЗПМ | % | 175 |  |  |  | 125.86 | 157 | 2449.12
|  | ЗТР | чел-ч | 62.5 |  | *1,15 | 1.025 | 547.0137 | [15 empty] | 547.0137
|  | Всего по позиции: |  |  |  |  | 35977.72 |  | 373023.93 |  | 35977.72 | 373023.93 | [7 empty] | 18758.03 | 0 | 0 | 0
15 | 3.10-84-6 | Установка в жилых и общественных зданиях оконных блоков из ПВХ-профилей, поворотные (откидные, поворотно-откидные) двух- и трехстворчатые площадь проема более 2 м2 | 100 м2 | 0.12 | [8 empty] | 256.79 | 4508.88 | 171.19 | 2174.87 | 13.58 | 264.14
Объем: 0,12=12/100
|  | ЗП |  |  | 1692.64 | *1,15 | 1.047 | 244.56 | 21.69 | 5304.57 | [8 empty] | 244.56
|  | ЭМ |  |  | 291.63 | *1,25 | 1.047 | 45.8 | 7.98 | 365.49
|  | в т.ч. ЗПМ |  |  | 49.39 | *1,25 | 1.047 | 7.76 | 21.69 | 168.24 | [8 empty] | 7.76
|  | МР |  |  | 6716.55 |  | 1 | 805.99 | 1.81 | 1458.83
15,1 | 1.1-1-2469 | Лента самоклеящаяся пароизоляционная бутилкаучуковая для внутреннего слоя монтажного шва "Викар", марка ЛТ(о), ширина 100 мм | м | 6.9 | 14.98 |  | 1 | 103.36 | 1.33 | 137.47 |  |  | 0 | 0 | 0 | 0 | 0 | 0 |  | 103.36 | 0 | 0 | 0
15,2 | 1.1-1-2981 | Лента самоклеящаяся пароизоляционная бутилкаучуковая для внутреннего слоя монтажного шва "Липлент", марка Ст, ширина 100 мм | м | 29.82 | 15.13 |  | 1 | 451.18 | 1.02 | 460.2 |  |  | 0 | 0 | 0 | 0 | 0 | 0 |  | 451.18 | 0 | 0 | 0
15,3 | 1.9-1-205 | Блоки оконные (индивидуального изготовления) из ПВХ профилей, теплозащитные, остекленные двухкамерными стеклопакетами, глухие, трехстворчатые с фрамугой, площадь 3,8 м2, со скобяными приборами | м2 | 12 | 2216.77 |  | 1 | 26601.24 | 1.4 | 37241.74 |  |  | 0 | 0 | 0 | 0 | 0 | 0 |  | 26601.24 | 0 | 0 | 0
15,4 | 1.1-1-3080 | Лента предварительносжатая саморасширяющаяся уплотнительная ПСУЛ 20/6 | м | 18.9 | 16.01 |  | 1 | 302.59 | 0.99 | 299.56 |  |  | 0 | 0 | 0 | 0 | 0 | 0 |  | 302.59 | 0 | 0 | 0
|  | НР от ЗП | % | 105 |  |  |  | 256.79 | 85 | 4508.88
|  | СП от ЗП | % | 70 |  |  |  | 171.19 | 41 | 2174.87
|  | НР и СП от ЗПМ | % | 175 |  |  |  | 13.58 | 157 | 264.14
|  | ЗТР | чел-ч | 145.19 |  | *1,15 | 1.047 | 20.9779 | [15 empty] | 20.9779
|  | Всего по позиции: |  |  |  |  | 28996.28 |  | 52215.75 |  | 28996.28 | 52215.75 | [7 empty] | 1537.91 | 0 | 0 | 0
16 | 3.10-21-1 | Установка блоков в наружных и внутренних дверных проемах в каменных стенах площадь проема до 3 м2 | 100 м2 проемов | 0.14 | [8 empty] | 191.43 | 3361.07 | 127.62 | 1621.22 | 23.8 | 463.21
Объем: 0,14=14/100
|  | ЗП |  |  | 1081.5 | *1,15 | 1.047 | 182.31 | 21.69 | 3954.2 | [8 empty] | 182.31
|  | ЭМ |  |  | 352.61 | *1,25 | 1.047 | 64.61 | 9.11 | 588.57
|  | в т.ч. ЗПМ |  |  | 74.24 | *1,25 | 1.047 | 13.6 | 21.69 | 295.04 | [8 empty] | 13.6
|  | МР |  |  | 2042.07 |  | 1 | 285.89 | 6.66 | 1904.03
16,1 | 1.9-7-67 | Блоки дверные внутренние однопольные, остекленные, со сплошным заполнением щита, окрашенные, без скобяных приборов (кроме петель), марка ДО21-10, площадь 2,01 м2 | м2 | 14 | 347.88 |  | 1 | 4870.32 | 3.22 | 15682.43 |  |  | 0 | 0 | 0 | 0 | 0 | 0 |  | 4870.32 | 0 | 0 | 0
|  | НР от ЗП | % | 105 |  |  |  | 191.43 | 85 | 3361.07
|  | СП от ЗП | % | 70 |  |  |  | 127.62 | 41 | 1621.22
|  | НР и СП от ЗПМ | % | 175 |  |  |  | 23.8 | 157 | 463.21
|  | ЗТР | чел-ч | 89.9 |  | *1,15 | 1.047 | 15.1542 | [15 empty] | 15.1542
|  | Всего по позиции: |  |  |  |  | 5745.98 |  | 27574.73 |  | 5745.98 | 27574.73 | [7 empty] | 875.66 | 0 | 0 | 0
Итого по разделу: 1 помещение | [6 empty] | 559276.97 |  | 3961089.23
Итого по ТСН-2001.16 | [7 empty] | 0 | 0
Итого возвратных сумм | [7 empty] | 0 | 0
Итого по локальной смете: | [6 empty] | 559276.97 |  | 3961089.23
Итого по ТСН-2001.16 | [7 empty] | 0 | 0
Итого возвратных сумм | [7 empty] | 0 | 0
НДС 20% | [8 empty] | 792217.846
Итого с НДС | [8 empty] | 4753307.076
Составил
(должность, подпись, инициалы, фамилия)
Проверил
(должность, подпись, инициалы, фамилия)