## Смета СН-2012 по гл. 1-5
Smeta.RU (495) 974-1589 СН-2012 (© ОАО МЦЦС 'Мосстройцены', 2019)
Форма № 1а (глава 1-5)
| "СОГЛАСОВАНО" |  |  |  |  | "УТВЕРЖДАЮ"
| ______________________ |  |  |  |  | ______________________
| "_____"________________ 2019 г. |  |  |  |  | "_____"________________ 2019 г.
ЛОКАЛЬНАЯ СМЕТА №
(локальный сметный расчет)
Электромонтажные работы
(наименование работ и затрат, наименование объекта)
Основание: чертежи №
[5 empty] | Сметная стоимость |  |  | 250.608 |  | тыс.руб
[5 empty] | Строительные работы |  |  | 0 |  | тыс.руб
[5 empty] | Монтажные работы |  |  | 0 |  | тыс.руб
[5 empty] | Оборудование |  |  | 0 |  | тыс.руб
[5 empty] | Прочие работы |  |  | 250.608 |  | тыс.руб
[5 empty] | Средства на оплату труда |  |  | 85.8856 |  | тыс.руб
Составлен(а) в уровне текущих (прогнозных) цен октябрь 2018 года
№№ п/п | Шифр расценки и коды ресурсов | Наименование работ и затрат | Единица измерения | Кол-во единиц | Цена на ед. изм. руб. | Попра-вочные коэфф. | Коэфф. зимних удоро-жаний | Коэфф. пересчета | ВСЕГО затрат, руб. | Справочно
ЗТР, всего чел.-час
Ст-ть ед. с начислен.
1 | 2 | 3 | 4 | 5 | 6 | 7 | 8 | 9 | 10 | 11
1 | 1.20-3104-1-4/1 | Демонтаж осветительных приборов - светильник для люминесцентных ламп | 100 шт. | 0.4 | [7 empty] | 854.27 | 854.27 | 122.04 | 122.04 | 0 | 0
Объем: 0,4=40/100
|  | ЗП |  |  | 3050.96 |  | 1 | 1 | 1220.38
|  | НР от ЗП | % | 70 |  |  |  |  | 854.27
|  | СП от ЗП | % | 10 |  |  |  |  | 122.04
|  | ЗТР | чел-ч | 17.89 |  |  | 1 |  |  | 7.156
[8 empty] | 2196.69 |  | 5491.73 | 2196.69
2 | 1.20-3104-1-2/1 | Демонтаж осветительных приборов - светильники с лампами накаливания | 100 шт. | 0.5 | [7 empty] | 364.27 | 364.27 | 52.04 | 52.04 | 0 | 0
Объем: 0,5=50/100
|  | ЗП |  |  | 1040.78 |  | 1 | 1 | 520.39
|  | НР от ЗП | % | 70 |  |  |  |  | 364.27
|  | СП от ЗП | % | 10 |  |  |  |  | 52.04
|  | ЗТР | чел-ч | 6.32 |  |  | 1 |  |  | 3.16
[8 empty] | 936.7 |  | 1873.4 | 936.7
3 | 1.49-9201-1-1/1 | Перевозка строительного мусора автосамосвалами грузоподъемностью до 10 т на расстояние 1 км - при погрузке вручную | т | 0.1 | [7 empty] | 0 | 0 | 0 | 0 | 15.79 | 9.74
|  | ЭМ |  |  | 161.84 |  | 1 | 1 | 16.18
|  | в т.ч. ЗПМ |  |  | 90.22 |  | 1 | 1 | 9.02
[8 empty] | 16.18 |  | 161.8 | 16.18
4 | 1.49-9201-1-3/1 | Перевозка строительного мусора автосамосвалами грузоподъемностью до 10 т - добавляется на каждый последующий 1 км до 100 км | т | 0.1 | [7 empty] | 0 | 0 | 0 | 0 | 36.51 | 22.53
|  | ЭМ |  |  | 26.68 | )*14 | 1 | 1 | 37.35
|  | в т.ч. ЗПМ |  |  | 14.9 | )*14 | 1 | 1 | 20.86
[8 empty] | 37.35 |  | 373.5 | 37.35
5 | 1.50-3305-4-1/1 | Погрузка и выгрузка вручную строительного мусора на транспортные средства | т | 0.1 | [7 empty] | 8.15 | 8.15 | 1.16 | 1.16 | 0 | 0
|  | ЗП |  |  | 116.44 |  | 1 | 1 | 11.64
|  | НР от ЗП | % | 70 |  |  |  |  | 8.15
|  | СП от ЗП | % | 10 |  |  |  |  | 1.16
|  | ЗТР | чел-ч | 1.02 |  |  | 1 |  |  | 0.102
[8 empty] | 20.95 |  | 209.5 | 20.95
7 | 1.21-3603-25-8/1 | Установка коробки с зажимами на конструкции на стене или колонне, для кабелей или проводов сечением до 16 мм2 с количеством зажимов до 6 (без стоимости материалов) | шт. | 9 | [7 empty] | 6270.39 | 6270.39 | 895.77 | 895.77 | 48.67 | 30.03
|  | ЗП |  |  | 995.3 |  | 1 | 1 | 8957.7
|  | ЭМ |  |  | 118.88 |  | 1 | 1 | 1069.92
|  | в т.ч. ЗПМ |  |  | 3.09 |  | 1 | 1 | 27.81
|  | НР от ЗП | % | 70 |  |  |  |  | 6270.39
|  | СП от ЗП | % | 10 |  |  |  |  | 895.77
|  | НР и СП от ЗПМ | % | 108 |  |  |  |  | 30.03
|  | ЗТР | чел-ч | 4.6 |  |  | 1 |  |  | 41.4
[8 empty] | 17223.81 |  | 1913.76 | 17223.81
8 | 1.21-3103-33-2/1 | Прокладка труб гофрированных поливинилхлоридных наружным диаметром 20 мм открыто по стенам и потолкам с установкой соединительных коробок | 100 м | 5.6438 | [7 empty] | 15119.77 | 15119.77 | 2159.97 | 2159.97 | 44.75 | 27.62
Объем: 5,6438=1120/100
|  | ЗП |  |  | 3827.15 |  | 1 | 1 | 21599.67
|  | ЭМ |  |  | 36.73 |  | 1 | 1 | 207.3
|  | в т.ч. ЗПМ |  |  | 4.53 |  | 1 | 1 | 25.57
|  | МР |  |  | 2011.29 |  | 1 | 1 | 11351.32
|  | НР от ЗП | % | 70 |  |  |  |  | 15119.77
|  | СП от ЗП | % | 10 |  |  |  |  | 2159.97
|  | НР и СП от ЗПМ | % | 108 |  |  |  |  | 27.62
|  | ЗТР | чел-ч | 17.26 |  |  | 1 |  |  | 97.412
[8 empty] | 50465.65 |  | 8941.79 | 50465.65
9 | 1.21-3103-21-3/1 | Затягивание проводов и кабелей в проложенные трубы и металлические рукава, провод первый одножильный или многожильный в общей оплетке, суммарное сечение до 16 мм2 (без стоимости материалов) | 100 м | 5.6438 | [7 empty] | 7086.34 | 7086.34 | 1012.33 | 1012.33 | 0 | 0
Объем: 5,6438=1120/100
|  | ЗП |  |  | 1793.71 |  | 1 | 1 | 10123.34
|  | НР от ЗП | % | 70 |  |  |  |  | 7086.34
|  | СП от ЗП | % | 10 |  |  |  |  | 1012.33
|  | ЗТР | чел-ч | 8.29 |  |  | 1 |  |  | 46.7871
[8 empty] | 18222.01 |  | 3228.68 | 18222.01
10 | 21.23-8-184 | Кабели силовые с медными жилами, с изоляцией и оболочкой из поливинилхлоридных композиций пониженной пожароопасности, с низким дымо- и газовыделением, марка ВВГнг(А)-LS, напряжение 1000 В, число жил и сечение, мм2: 2х6 | км | 0.56438 | 147702.87 |  | 1 | 1 | 83360.55 |  |  | 0 | 0 | 0 | 0 | 0 | 0
Объем: 0,56438=1120*1,02/1000
[8 empty] | 83360.55 |  | 147702.88 | 83360.55
11 | 1.20-3103-4-9/1 | Установка светильников с люминесцентными лампами, отдельно устанавливаемых на кронштейнах (без стоимости материалов) | 100 шт. | 0.4 | [7 empty] | 11534.7 | 11534.7 | 1647.81 | 1647.81 | 0 | 0
Объем: 0,4=40/100
|  | ЗП |  |  | 41195.36 |  | 1 | 1 | 16478.14
|  | НР от ЗП | % | 70 |  |  |  |  | 11534.7
|  | СП от ЗП | % | 10 |  |  |  |  | 1647.81
|  | ЗТР | чел-ч | 178.25 |  |  | 1 |  |  | 71.3
[8 empty] | 29660.65 |  | 74151.63 | 29660.65
12 | 1.20-3103-3-1/1 | Установка светильников для ламп накаливания с подвеской на крюк для помещений с нормальными условиями среды (без стоимости материалов) | 100 шт. | 0.5 | [7 empty] | 3931.99 | 3931.99 | 561.71 | 561.71 | 0 | 0
Объем: 0,5=50/100
|  | ЗП |  |  | 11234.26 |  | 1 | 1 | 5617.13
|  | НР от ЗП | % | 70 |  |  |  |  | 3931.99
|  | СП от ЗП | % | 10 |  |  |  |  | 561.71
|  | ЗТР | чел-ч | 48.61 |  |  | 1 |  |  | 24.305
[8 empty] | 10110.83 |  | 20221.66 | 10110.83
13 | 1.6-3202-2-1/1 | Смена акустических плит в подвесных потолках отдельными местами, плиты акустические, марка "Армстронг", тип "Baikal" | м2 | 50 | [7 empty] | 14883.4 | 14883.4 | 2126.2 | 2126.2 | 21 | 12.96
|  | ЗП |  |  | 425.24 |  | 1 | 1 | 21262
|  | ЭМ |  |  | 1.44 |  | 1 | 1 | 72
|  | в т.ч. ЗПМ |  |  | 0.24 |  | 1 | 1 | 12
|  | МР |  |  | 209.75 |  | 1 | 1 | 10487.5
13,1 | 21.1-25-260 | Плиты акустические, марка "Армстронг", тип "Baikal" | м2 | -52.5 | 199.76 |  | 1 | 1 | -10487.4 |  |  | 0 | 0 | 0 | 0 | 0 | 0
|  | НР от ЗП | % | 70 |  |  |  |  | 14883.4
|  | СП от ЗП | % | 10 |  |  |  |  | 2126.2
|  | НР и СП от ЗПМ | % | 108 |  |  |  |  | 12.96
|  | ЗТР | чел-ч | 1.84 |  |  | 1 |  |  | 92
[8 empty] | 38356.66 |  | 767.13 | 38356.66
Итого по локальной смете: | [7 empty] | 250608.03
Итого по смете | [7 empty] | 250608.03
Составил
[должность,подпись(инициалы,фамилия)]
Проверил
[должность,подпись(инициалы,фамилия)]