## ЛСР 17 граф с оборудованием
СОГЛАСОВАНО: | [11 empty] | УТВЕРЖДАЮ:
_________________ | [11 empty] | _________________
" _____ " ________________ 2016 г. | [11 empty] | "______ " _______________2016 г.
(наименование стройки)
ЛОКАЛЬНЫЙ СМЕТНЫЙ РАСЧЕТ №
(локальная смета)
на
(наименование работ и затрат, наименование объекта)
Основание:
|  |  | Сметная стоимость _______________________________________________________________________________________________ | [5 empty] | ___________________________1180,668 |  | тыс. руб.
|  |  | строительных работ _______________________________________________________________________________________________ | [5 empty] | _______________________________________________________________________________________________1173,874 |  | тыс. руб.
|  |  | монтажных работ _______________________________________________________________________________________________ | [5 empty] | _______________________________________________________________________________________________6,794 |  | тыс. руб.
|  |  | Средства на оплату труда _______________________________________________________________________________________________ | [5 empty] | ___________________________107,823 |  | тыс. руб.
|  |  | Сметная трудоемкость _______________________________________________________________________________________________ | [5 empty] | _______________________________________________________________________________________________10839,27 |  | чел.час
Составлен(а) в текущих (прогнозных) ценах по состоянию на ______________
№ пп | Обосно- вание | Наименование | Ед. изм. | Кол. | Стоимость единицы, руб. |  |  |  | Общая стоимость, руб. |  |  |  |  | Т/з осн. раб.на ед. | Т/з осн. раб. Всего | Общая масса обору-дования, т
[5 empty] | Всего | В том числе |  |  | Обору- дование | Всего | В том числе
[6 empty] | Осн.З/п | Эк.Маш | З/пМех |  |  | Осн.З/п | Эк.Маш | З/пМех
1 | 2 | 3 | 4 | 5 | 6 | 7 | 8 | 9 | 10 | 11 | 12 | 13 | 14 | 15 | 16 | 17
Раздел 1. Демонтажные работы
1 | ФЕР46-04-008-01 | Разборка покрытий кровель: из рулонных материалов | 100 м2 | 19,2781 1927,81 / 100 | 153.59 | 112.16 | 41.43 |  |  | 2961 | 2162 | 799 |  | 14.38 | 277.22
2 | ФЕРр58-4-1 | Разборка парапетных решеток | 100 м | 2,796 279,6 / 100 | 118.1 | 116.48 | 1.62 |  |  | 330 | 326 | 4 |  | 14.8 | 41.38
3 | ФЕР12-01-017-03 | Разборка_Устройство выравнивающих стяжек: асфальтобетонных толщиной 15 мм // 50 мм (МДС36 п.3.3.1. Демонтаж (разборка) сборных бетонных и железобетонных конструкций ОЗП=0,8; ЭМ=0,8 к расх.; ЗПМ=0,8; МАТ=0 к расх.; ТЗ=0,8; ТЗМ=0,8) | 100 м2 | 19,2781 | 205.98 | 116.54 | 89.44 | 11.35 |  | 3971 | 2247 | 1724 | 219 | 12.992 | 250.46
4 | ФЕР12-01-017-04 | Разборка_Устройство выравнивающих стяжек: на каждый 1 мм изменения толщины добавлять или исключать к расценке 12-01-017-03 (МДС36 п.3.3.1. Демонтаж (разборка) сборных бетонных и железобетонных конструкций ОЗП=0,8; ЭМ=0,8 к расх.; ЗПМ=0,8; МАТ=0 к расх.; ТЗ=0,8; ТЗМ=0,8; к=35 ПЗ=35 (ОЗП=35; ЭМ=35 к расх.; ЗПМ=35; МАТ=35 к расх.; ТЗ=35; ТЗМ=35)) | 100 м2 | 19,2781 | 612.92 | 266.28 | 346.64 | 45.08 |  | 11816 | 5133 | 6683 | 869 | 29.68 | 572.17
5 | ФЕР46-04-012-03 | Разборка деревянных заполнений проемов: дверных и воротных | 100 м2 | 0,0648 (0,9*0,9*8) / 100 | 1082.58 | 840.63 | 241.95 | 104.49 |  | 70 | 54 | 16 | 7 | 103.91 | 6.73
6 | ФЕР46-04-001-05 | Разборка: мелкоблочных стен | м3 | 11,78125 1,45*1,25*1,3*5 | 82.57 | 55.18 | 27.39 |  |  | 973 | 650 | 323 |  | 6.64 | 78.23
7 | ФЕРм10-05-010-01 | Демонтаж_Антенны приемо-передающие параболические на установленной башне (мачте) высотой до 50 м, с монтажом подъемных устройств, диаметр антенны: до 1,8 м (МДС37 п.3.2.1. Демонтаж оборудования, которое подлежит дальнейшему использованию, без надобности хранения (перемещается в цеху на другое место установки и т.п.) ОЗП=0,6; ЭМ=0,6 к расх.; ЗПМ=0,6; МАТ=0 к расх.; ТЗ=0,6; ТЗМ=0,6) | шт | 42 | 61.18 | 60.95 | 0.23 |  |  | 2570 | 2560 | 10 |  | 5.496 | 230.83
8 | ФЕР20-02-009-03 | Демонтаж_Установка зонтов над шахтами из листовой стали круглого сечения диаметром: 315 мм (МДС36 п.3.3.1. Демонтаж (разборка) внутренних санитарно-технических устройств (водопровода, газопровода, канализации, водостоков, отопления, вентиляции) ОЗП=0,4; ЭМ=0,4 к расх.; ЗПМ=0,4; МАТ=0 к расх.; ТЗ=0,4; ТЗМ=0,4) | шт | 8 | 2.96 | 2.35 | 0.61 | 0.05 |  | 24 | 19 | 5 |  | 0.256 | 2.05
9 | ФЕР23-01-003-04 | Демонтаж труб мусоропровода_Укладка трубопроводов из хризотилцементных безнапорных труб диаметром свыше 300 мм до 400 мм (МДС36 п.3.3.1. Демонтаж (разборка) внутренних санитарно-технических устройств (водопровода, газопровода, канализации, водостоков, отопления, вентиляции) ОЗП=0,4; ЭМ=0,4 к расх.; ЗПМ=0,4; МАТ=0 к расх.; ТЗ=0,4; ТЗМ=0,4) | км | 0,016 2*8/1000 | 5199.28 | 1988.14 | 3211.14 | 295.84 |  | 83 | 32 | 51 | 5 | 219.2 | 3.51
10 | ФЕР46-05-008-03 | Демонтаж конструкций зонтов_Монтаж мелких металлоконструкций массой до 10 кг (МДС36 п.3.3.1. Демонтаж (разборка) металлических конструкций ОЗП=0,7; ЭМ=0,7 к расх.; ЗПМ=0,7; МАТ=0 к расх.; ТЗ=0,7; ТЗМ=0,7) | т | 0.27 | 628.03 | 544.22 | 83.81 | 5.28 |  | 170 | 147 | 23 | 1 | 59.283 | 16.01
11 | ФЕР46-04-003-08 | Разборка железобетонных конструкций объемом более 1 м3 при помощи отбойных молотков из бетона марки: 200 | м3 | 8.3 | 886.42 | 295.99 | 567.98 |  |  | 7357 | 2457 | 4714 |  | 34.7 | 288.01
12 | ФЕР12-01-014-02 | Демонтаж_Утепление покрытий: керамзитом (МДС36 п.3.3.1. Демонтаж (разборка) сборных бетонных и железобетонных конструкций ОЗП=0,8; ЭМ=0,8 к расх.; ЗПМ=0,8; МАТ=0 к расх.; ТЗ=0,8; ТЗМ=0,8) | м3 | 0.15 | 43.1 | 18.97 | 24.13 | 3.06 |  | 6 | 3 | 3 |  | 2.432 | 0.36
Раздел 2. Строительные работы
Обрамление вентиляционных шахт
13 | ФЕРр56-23-1 | Обрамление проемов угловой сталью | т | 0,6481 (8,4+45,3+3,8+23,4+1,8+13,2+46,1+4,7+1,5+23,1+22,7+72,2+2,3+8,4+17,4+3,8+8,7+1,8+4,4+19,8+2+1,5+10,2+10,1+31,9+2,3+24,2+12,1+1,5+4,2+32,8+7,6+3+24,7+7,7+1,4+3+3,9+12,2+3,2+12,4+92+3,9+5,6+1,9)/1000 | 6727.13 | 394.68 | 21.93 | 6.29 |  | 4360 | 256 | 14 | 4 | 44 | 28.52
14 | ФЕРр58-20-1 | Смена обделок из листовой стали (поясков, сандриков, отливов, карнизов) шириной: до 0,4 м | 100 м | 0,339 (5,6+2,4+3,6+10,7+8,7+2,9) / 100 | 454.41 | 353.23 | 5.13 | 1.54 |  | 154 | 120 | 2 | 1 | 41.41 | 14.04
15 | ФССЦ-08.3.05.05-0051 | Сталь листовая оцинкованная толщиной листа: 0,5 мм | т | 0,0624 | 11200 |  |  |  |  | 699
16 | ФЕР15-02-001-01 | Улучшенная штукатурка фасадов цементно-известковым раствором по камню: стен (МДС35-IV п.4.7. При ремонте и реконструкции зданий и сооружений работы, аналогичные технологическим процессам в новом строительстве ОЗП=1,15; ЭМ=1,25 к расх.; ЗПМ=1,25; ТЗ=1,15; ТЗМ=1,25) | 100 м2 | 0,156 15,6 / 100 | 1828.56 | 784.15 | 64.71 | 30.96 |  | 285 | 122 | 10 | 5 | 81.512 | 12.72
Зонты Зн1, Зн2
17 | ФЕР20-02-010-08 | Установка зонтов над шахтами из листовой стали прямоугольного сечения периметром: 4000 мм (МДС35-IV п.4.7. При ремонте и реконструкции зданий и сооружений работы, аналогичные технологическим процессам в новом строительстве ОЗП=1,15; ЭМ=1,25 к расх.; ЗПМ=1,25; ТЗ=1,15; ТЗМ=1,25) | шт | 21 11+10 | 54.53 | 37.19 | 8.85 | 0.61 |  | 1145 | 781 | 186 | 13 | 4.1975 | 88.15
18 | ФССЦ-19.1.01.11-0001 | Крепления для воздуховодов оцинкованные (подвески СТД, подвески регулируемые СТД, тяги, хомуты, кронштейны, траверсы, ленты, шпильки, профили) | т | 0,3691 (49+10,2+235,9+35,5+18,9+4,5+15,1)/1000 | 12676.79 |  |  |  |  | 4679
19 | ФССЦ-19.2.02.02-0033 | Зонты вентиляционных систем из листовой оцинкованной стали,: прямоугольные, периметром шахты 4000 мм // 6310х810 мм | шт | 21 | 656.4 |  |  |  |  | 13784
Зонты Зн3
20 | ФЕР20-02-010-08 | Установка зонтов над шахтами из листовой стали прямоугольного сечения периметром: 4000 мм (МДС35-IV п.4.7. При ремонте и реконструкции зданий и сооружений работы, аналогичные технологическим процессам в новом строительстве ОЗП=1,15; ЭМ=1,25 к расх.; ЗПМ=1,25; ТЗ=1,15; ТЗМ=1,25) | шт | 4 | 54.53 | 37.19 | 8.85 | 0.61 |  | 218 | 149 | 35 | 2 | 4.1975 | 16.79
21 | ФССЦ-19.1.01.11-0001 | Крепления для воздуховодов оцинкованные (подвески СТД, подвески регулируемые СТД, тяги, хомуты, кронштейны, траверсы, ленты, шпильки, профили) | т | 0,2545 (40,3+8,9+205,3)/1000 | 12676.79 |  |  |  |  | 3226
22 | ФССЦ-19.2.02.02-0033 | Зонты вентиляционных систем из листовой оцинкованной стали,: прямоугольные, периметром шахты 4000 мм // прим. | шт | 4 | 656.4 |  |  |  |  | 2626
Будка выхода на кровлю
23 | ФЕРр58-12-1 | Устройство обрешетки сплошной из досок | 100 м2 | 0,0168 (1,2*1,4) / 100 | 2485.53 | 252.73 | 34.12 | 9.54 |  | 42 | 4 | 1 |  | 31.83 | 0.53
24 | ФЕР08-03-002-01 | Кладка стен из легкобетонных камней без облицовки: при высоте этажа до 4 м (МДС35-IV п.4.7. При ремонте и реконструкции зданий и сооружений работы, аналогичные технологическим процессам в новом строительстве ОЗП=1,15; ЭМ=1,25 к расх.; ЗПМ=1,25; ТЗ=1,15; ТЗМ=1,25) | м3 | 2,5 0,5*5 | 147.38 | 44.02 | 47.53 | 7.43 |  | 368 | 110 | 119 | 19 | 5.0945 | 12.74
25 | ФССЦ-05.2.02.24-0001 | Блоки бетонные для внутренних стен жилых и общественных зданий с лицевой поверхностью категории А-2 М200 | м3 | 2.3 | 944.65 |  |  |  |  | 2173
26 | ФЕР10-01-022-03 | Подшивка потолков: плитами древесноволокнистыми твердыми толщиной 5 мм (МДС35-IV п.4.7. При ремонте и реконструкции зданий и сооружений работы, аналогичные технологическим процессам в новом строительстве ОЗП=1,15; ЭМ=1,25 к расх.; ЗПМ=1,25; ТЗ=1,15; ТЗМ=1,25) | 100 м2 | 0,05 (1*5) / 100 | 2042.92 | 666.7 | 44.35 | 7.83 |  | 102 | 33 | 2 |  | 77.165 | 3.86
27 | ФЕР15-02-001-01 | Улучшенная штукатурка фасадов цементно-известковым раствором по камню: стен (МДС35-IV п.4.7. При ремонте и реконструкции зданий и сооружений работы, аналогичные технологическим процессам в новом строительстве ОЗП=1,15; ЭМ=1,25 к расх.; ЗПМ=1,25; ТЗ=1,15; ТЗМ=1,25) | 100 м2 | 0,15 (3*5) / 100 | 1828.56 | 784.15 | 64.71 | 30.96 |  | 274 | 118 | 10 | 5 | 81.512 | 12.23
28 | ФЕРр58-20-1 | Смена обделок из листовой стали (поясков, сандриков, отливов, карнизов) шириной: до 0,4 м | 100 м | 0,26 (5,2*5) / 100 | 454.41 | 353.23 | 5.13 | 1.54 |  | 118 | 92 | 1 |  | 41.41 | 10.77
29 | ФССЦ-08.3.05.05-0051 | Сталь листовая оцинкованная толщиной листа: 0,5 мм | т | 0,0478 | 11200 |  |  |  |  | 535
30 | ФЕР06-01-015-10 | Армирование подстилающих слоев и набетонок (МДС35-IV п.4.7. При ремонте и реконструкции зданий и сооружений работы, аналогичные технологическим процессам в новом строительстве ОЗП=1,15; ЭМ=1,25 к расх.; ЗПМ=1,25; ТЗ=1,15; ТЗМ=1,25) | т | 0,00305 (1,9+1,15)/1000 | 454.86 | 128.79 | 40.48 | 5.89 |  | 1 |  |  |  | 14.536 | 0.04
31 | ФССЦ-08.4.02.03-0012 | Каркасы и сетки арматурные плоские, собранные и сваренные (связанные) в арматурные изделия, закладные и накладные детали: со сваркой | т | 0,0019 1,9/1000 | 5217.83 |  |  |  |  | 10
32 | ФССЦ-08.4.03.03-0030 | Горячекатаная арматурная сталь периодического профиля класса: А-III, диаметром 8 мм | т | 0,00115 (1,15)/1000 | 8102.64 |  |  |  |  | 9
33 | ФЕР06-01-001-01 | Устройство бетонной подготовки (МДС35-IV п.4.7. При ремонте и реконструкции зданий и сооружений работы, аналогичные технологическим процессам в новом строительстве ОЗП=1,15; ЭМ=1,25 к расх.; ЗПМ=1,25; ТЗ=1,15; ТЗМ=1,25) | 100 м3 | 0,0045 (0,09*5) / 100 | 4504.77 | 1614.6 | 1984.68 | 305.64 |  | 20 | 7 | 9 | 1 | 207 | 0.93
34 | ФССЦ-04.1.01.01-0047 | Бетон легкий на пористых заполнителях, объемная масса 1200 кг/м3, крупность заполнителя: 10 мм, класс В15 (М200) | м3 | 0,459 | 812.61 |  |  |  |  | 373
35 | ФЕР09-06-001-01 | Монтаж: конструкций дверей, люков, лазов для автокоптилок и пароварочных камер (МДС35-IV п.4.7. При ремонте и реконструкции зданий и сооружений работы, аналогичные технологическим процессам в новом строительстве ОЗП=1,15; ЭМ=1,25 к расх.; ЗПМ=1,25; ТЗ=1,15; ТЗМ=1,25) | т | 0,24 48*5/1000 | 1057.55 | 877.85 | 143.15 | 18.86 |  | 254 | 211 | 34 | 5 | 102.9135 | 24.7
36 | ФССЦ-07.1.05.01-0004 | Люки металлические противопожарные (EI60) | м2 | 5 1*1*5 | 2167.54 |  |  |  |  | 10838
37 | ФЕР15-02-001-01 | Улучшенная штукатурка фасадов цементно-известковым раствором по камню: стен (МДС35-IV п.4.7. При ремонте и реконструкции зданий и сооружений работы, аналогичные технологическим процессам в новом строительстве ОЗП=1,15; ЭМ=1,25 к расх.; ЗПМ=1,25; ТЗ=1,15; ТЗМ=1,25) | 100 м2 | 0,32 (8*4) / 100 | 1828.56 | 784.15 | 64.71 | 30.96 |  | 585 | 251 | 21 | 10 | 81.512 | 26.08
38 | ФЕР09-06-001-01 | Монтаж: конструкций дверей, люков, лазов для автокоптилок и пароварочных камер (МДС35-IV п.4.7. При ремонте и реконструкции зданий и сооружений работы, аналогичные технологическим процессам в новом строительстве ОЗП=1,15; ЭМ=1,25 к расх.; ЗПМ=1,25; ТЗ=1,15; ТЗМ=1,25) | т | 0,24 48*5/1000 | 1057.55 | 877.85 | 143.15 | 18.86 |  | 254 | 211 | 34 | 5 | 102.9135 | 24.7
39 | ФССЦ-07.1.05.01-0004 | Люки металлические противопожарные (EI60) | м2 | 6,48 0,9*0,9*8 | 2167.54 |  |  |  |  | 14046
Стремянка С1
40 | ФЕР09-03-029-01 | Монтаж лестниц прямолинейных и криволинейных, пожарных с ограждением (МДС35-IV п.4.7. При ремонте и реконструкции зданий и сооружений работы, аналогичные технологическим процессам в новом строительстве ОЗП=1,15; ЭМ=1,25 к расх.; ЗПМ=1,25; ТЗ=1,15; ТЗМ=1,25) | т | 0,0458 (23,6+1,1+13,1+8)/1000 | 1293.02 | 349.92 | 854.61 | 98.1 |  | 59 | 16 | 39 | 4 | 37.2255 | 1.7
41 | ФССЦ-07.2.05.01-0032 | Ограждения лестничных проемов, лестничные марши, пожарные лестницы | т | 0,0458 | 7571 |  |  |  |  | 347
Стойка СТ-1
42 | ФЕР09-03-012-12 | Монтаж опорных стоек для пролетов: до 24 м (МДС35-IV п.4.7. При ремонте и реконструкции зданий и сооружений работы, аналогичные технологическим процессам в новом строительстве ОЗП=1,15; ЭМ=1,25 к расх.; ЗПМ=1,25; ТЗ=1,15; ТЗМ=1,25) | т | 0,23608 (2,27*13*8)/1000 | 525.26 | 67.98 | 335.95 | 40.73 |  | 124 | 16 | 79 | 10 | 7.5785 | 1.79
43 | ФССЦ-23.5.02.02-0030 | Трубы стальные электросварные прямошовные со снятой фаской из стали марок БСт2кп-БСт4кп и БСт2пс-БСт4пс наружный диаметр: 48 мм, толщина стенки 2,5 мм | м | 104 13*8 | 19.29 |  |  |  |  | 2006
Ограждение
44 | ФЕР12-01-012-01 | Ограждение кровель перилами (МДС35-IV п.4.7. При ремонте и реконструкции зданий и сооружений работы, аналогичные технологическим процессам в новом строительстве ОЗП=1,15; ЭМ=1,25 к расх.; ЗПМ=1,25; ТЗ=1,15; ТЗМ=1,25) | 100 м | 2,808 (3,6*78) / 100 | 152.85 | 67.97 | 65.48 | 6.93 |  | 429 | 191 | 184 | 19 | 7.6705 | 21.54
45 | ФССЦ-07.2.07.13-0071 | Конструкции стальные перил | т | 0,8424 | 12091.04 |  |  |  |  | 10185
46 | ФЕР15-04-030-04 | Масляная окраска металлических поверхностей: решеток, переплетов, труб диаметром менее 50 мм и т.п., количество окрасок 2 (МДС35-IV п.4.7. При ремонте и реконструкции зданий и сооружений работы, аналогичные технологическим процессам в новом строительстве ОЗП=1,15; ЭМ=1,25 к расх.; ЗПМ=1,25; ТЗ=1,15; ТЗМ=1,25) | 100 м2 | 1,6848 2,808*0,6 | 815.45 | 724.03 | 2.85 | 0.61 |  | 1374 | 1220 | 5 | 1 | 81.719 | 137.68
47 | ФССЦ-14.4.02.04-0015 | Краска для наружных работ: черная, марок МА-015, ПФ-014 | т | 0,0414 | 15707 |  |  |  |  | 650
Водосточная система
48 | ФЕР12-01-035-03 | Устройство металлической водосточной системы: прямых звеньев труб (МДС35-IV п.4.7. При ремонте и реконструкции зданий и сооружений работы, аналогичные технологическим процессам в новом строительстве ОЗП=1,15; ЭМ=1,25 к расх.; ЗПМ=1,25; ТЗ=1,15; ТЗМ=1,25) | м | 676 26*26 | 9.12 | 1.32 |  |  |  | 6165 | 892 |  |  | 0.138 | 93.29
49 | ФССЦ-08.1.02.07-0111 | Труба водосточная МП с коленом, размер 76х102х1000 мм | шт | 676 | 112.04 |  |  |  |  | 75739
50 | ФЕР12-01-035-01 | Устройство металлической водосточной системы: колен (МДС35-IV п.4.7. При ремонте и реконструкции зданий и сооружений работы, аналогичные технологическим процессам в новом строительстве ОЗП=1,15; ЭМ=1,25 к расх.; ЗПМ=1,25; ТЗ=1,15; ТЗМ=1,25) | шт | 78 3*26 | 1.42 | 1.32 |  |  |  | 111 | 103 |  |  | 0.138 | 10.76
51 | ФЕР12-01-035-02 | Устройство металлической водосточной системы: воронок (МДС35-IV п.4.7. При ремонте и реконструкции зданий и сооружений работы, аналогичные технологическим процессам в новом строительстве ОЗП=1,15; ЭМ=1,25 к расх.; ЗПМ=1,25; ТЗ=1,15; ТЗМ=1,25) | шт | 26 | 1.99 | 1.99 |  |  |  | 52 | 52 |  |  | 0.207 | 5.38
52 | ФЕР12-01-009-01 | Устройство желобов: настенных (МДС35-IV п.4.7. При ремонте и реконструкции зданий и сооружений работы, аналогичные технологическим процессам в новом строительстве ОЗП=1,15; ЭМ=1,25 к расх.; ЗПМ=1,25; ТЗ=1,15; ТЗМ=1,25) | 100 м | 2,85 285 / 100 | 19106.21 | 831.36 | 341.23 | 51.28 |  | 54453 | 2369 | 973 | 146 | 97.4625 | 277.77
Карниз
53 | ФЕР46-01-008-02 | Обетонирование: балок и прогонов | м3 | 1,05 21*0,05 | 558.62 | 190.63 | 24.72 | 3.59 |  | 587 | 200 | 26 | 4 | 22.94 | 24.09
54 | ФССЦ-04.3.02.09-0725 | Смесь ремонтная штукатурная "БИРСС РСМ-350-2" | т | 2,016 1,05*1,920 | 2601.5 |  |  |  |  | 5245
55 | ФЕР26-01-039-01 | Изоляция покрытий и перекрытий изделиями из волокнистых и зернистых материалов насухо (МДС35-IV п.4.7. При ремонте и реконструкции зданий и сооружений работы, аналогичные технологическим процессам в новом строительстве ОЗП=1,15; ЭМ=1,25 к расх.; ЗПМ=1,25; ТЗ=1,15; ТЗМ=1,25) | м3 | 2,85 57*0,05 | 168.57 | 113.03 | 55.54 | 8.7 |  | 480 | 322 | 158 | 25 | 12.167 | 34.68
56 | ФССЦ-12.2.05.03-0002 | Плиты минераловатные теплоизоляционные двухслойные (ТУ 5762-002-74182181-2007), марки: ТЕХНОРУФ ДВУХСЛОЙНАЯ, толщиной 60-200 мм | м3 | 2,907 | 866.48 |  |  |  |  | 2519
57 | ФЕР12-01-015-03 | Устройство пароизоляции: прокладочной в один слой (МДС35-IV п.4.7. При ремонте и реконструкции зданий и сооружений работы, аналогичные технологическим процессам в новом строительстве ОЗП=1,15; ЭМ=1,25 к расх.; ЗПМ=1,25; ТЗ=1,15; ТЗМ=1,25) | 100 м2 | 0,684 68,4 / 100 | 967.89 | 78.8 | 37.59 | 3.36 |  | 662 | 54 | 26 | 2 | 9.016 | 6.17
58 | ФССЦ-01.2.03.03-0013 | Мастика битумная кровельная горячая | т | -0.0342 | 3390 |  |  |  |  | -116
59 | ФССЦ-12.1.02.06-0022 | Рубероид кровельный с пылевидной посыпкой марки РКП- 350б | м2 | -75.24 | 6.2 |  |  |  |  | -466
60 | ФССЦ-12.1.02.11-0014 | ИЗОСПАН: А | 10 м2 | 7,524 75,24 / 10 | 39.2 |  |  |  |  | 295
61 | ФЕР10-01-010-01 | Установка элементов каркаса: из брусьев (МДС35-IV п.4.7. При ремонте и реконструкции зданий и сооружений работы, аналогичные технологическим процессам в новом строительстве ОЗП=1,15; ЭМ=1,25 к расх.; ЗПМ=1,25; ТЗ=1,15; ТЗМ=1,25) | м3 | 4,3 2,9+1,4 | 2435.41 | 216.83 | 29.58 | 5.23 |  | 10472 | 932 | 127 | 22 | 25.875 | 111.26
62 | ФЕР12-01-007-08 | Устройство кровель из оцинкованной стали: без настенных желобов (МДС35-IV п.4.7. При ремонте и реконструкции зданий и сооружений работы, аналогичные технологическим процессам в новом строительстве ОЗП=1,15; ЭМ=1,25 к расх.; ЗПМ=1,25; ТЗ=1,15; ТЗМ=1,25) | 100 м2 | 0,855 85,5 / 100 | 13506.45 | 947.61 | 67.24 | 10.33 |  | 11548 | 810 | 57 | 9 | 104.4775 | 89.33
63 | ФССЦ-08.3.05.05-0053 | Сталь листовая оцинкованная толщиной листа: 0,7 мм | т | -0.7439 | 11200 |  |  |  |  | -8332
64 | ФССЦ-08.3.05.05-0081 | Сталь оцинкованная в рулонах толщиной 0,5 мм, с полимерным покрытием | т | 0.7439 | 8715.1 |  |  |  |  | 6483
65 | ФСЭМ-91.06.06-012 | Автогидроподъемники высотой подъема: 18 м | маш.-ч | 376.2 | 113.14 |  | 113.14 | 10.06 |  | 42563 |  | 42563 | 3785
Отделка парапетов
66 | ФЕР15-02-001-01 | Улучшенная штукатурка фасадов цементно-известковым раствором по камню: стен (МДС35-IV п.4.7. При ремонте и реконструкции зданий и сооружений работы, аналогичные технологическим процессам в новом строительстве ОЗП=1,15; ЭМ=1,25 к расх.; ЗПМ=1,25; ТЗ=1,15; ТЗМ=1,25) | 100 м2 | 0,798 79,8 / 100 | 1828.56 | 784.15 | 64.71 | 30.96 |  | 1459 | 626 | 52 | 25 | 81.512 | 65.05
67 | ФЕР15-04-012-03 | Окраска фасадов с лесов с подготовкой поверхности: поливинилацетатная (МДС35-IV п.4.7. При ремонте и реконструкции зданий и сооружений работы, аналогичные технологическим процессам в новом строительстве ОЗП=1,15; ЭМ=1,25 к расх.; ЗПМ=1,25; ТЗ=1,15; ТЗМ=1,25) | 100 м2 | 0,798 | 135.67 | 100.03 | 4.54 | 0.73 |  | 108 | 80 | 4 | 1 | 11.0285 | 8.8
68 | ФССЦ-14.3.02.01-0313 | Краска фасадная, АКРИАЛ | т | 0,0303 | 27390.91 |  |  |  |  | 830
69 | ФЕР12-01-007-08 | Устройство кровель из оцинкованной стали: без настенных желобов (МДС35-IV п.4.7. При ремонте и реконструкции зданий и сооружений работы, аналогичные технологическим процессам в новом строительстве ОЗП=1,15; ЭМ=1,25 к расх.; ЗПМ=1,25; ТЗ=1,15; ТЗМ=1,25) | 100 м2 | 0,705 70,5 / 100 | 13506.45 | 947.61 | 67.24 | 10.33 |  | 9522 | 668 | 47 | 7 | 104.4775 | 73.66
70 | ФССЦ-08.3.05.05-0053 | Сталь листовая оцинкованная толщиной листа: 0,7 мм | т | -0.6134 | 11200 |  |  |  |  | -6870
71 | ФССЦ-08.3.05.05-0081 | Сталь оцинкованная в рулонах толщиной 0,5 мм, с полимерным покрытием | т | 0.6134 | 8715.1 |  |  |  |  | 5346
72 | ФССЦ-08.1.02.25-0082 | Костыль кровельный из оцинкованной стали размером 4х40х400 мм | шт | 44 | 6.47 |  |  |  |  | 285
Устройство кровельного ковра
73 | ФЕР12-01-001-05 | Устройство кровель скатных из наплавляемых материалов: в два слоя (МДС35-IV п.4.7. При ремонте и реконструкции зданий и сооружений работы, аналогичные технологическим процессам в новом строительстве ОЗП=1,15; ЭМ=1,25 к расх.; ЗПМ=1,25; ТЗ=1,15; ТЗМ=1,25) | 100 м2 | 19,2781 1927,81 / 100 | 382.96 | 170.04 | 30.59 | 4.69 |  | 7383 | 3278 | 590 | 90 | 18.0895 | 348.73
74 | ФССЦ-12.1.02.03-0192 | Техноэласт: ЭКП | м2 | 2217 | 29.17 |  |  |  |  | 64670
75 | ФССЦ-12.1.02.03-0195 | Техноэласт: ЭПП | м2 | 2178 | 24.94 |  |  |  |  | 54319
76 | ФЕР12-01-017-01 | Устройство выравнивающих стяжек: цементно-песчаных толщиной 15 мм // 50 мм (МДС35-IV п.4.7. При ремонте и реконструкции зданий и сооружений работы, аналогичные технологическим процессам в новом строительстве ОЗП=1,15; ЭМ=1,25 к расх.; ЗПМ=1,25; ТЗ=1,15; ТЗМ=1,25) | 100 м2 | 19,2781 | 545.23 | 270.46 | 238.1 | 27.33 |  | 10511 | 5214 | 4590 | 527 | 31.303 | 603.46
77 | ФССЦ-04.3.01.09-0015 | Раствор готовый кладочный цементный марки: 150 | м3 | 29.5 | 548.3 |  |  |  |  | 16175
78 | ФЕР12-01-017-02 | Устройство выравнивающих стяжек: на каждый 1 мм изменения толщины добавлять или исключать к расценке 12-01-017-01 (к=35 ПЗ=35 (ОЗП=35; ЭМ=35 к расх.; ЗПМ=35; МАТ=35 к расх.; ТЗ=35; ТЗМ=35); МДС35-IV п.4.7. При ремонте и реконструкции зданий и сооружений работы, аналогичные технологическим процессам в новом строительстве ОЗП=1,15; ЭМ=1,25 к расх.; ЗПМ=1,25; ТЗ=1,15; ТЗМ=1,25) | 100 м2 | 19,2781 | 464.14 | 347.76 | 116.38 | 14.88 |  | 8948 | 6704 | 2244 | 287 | 40.25 | 775.94
79 | ФССЦ-04.3.01.09-0015 | Раствор готовый кладочный цементный марки: 150 | м3 | 68.82 | 548.3 |  |  |  |  | 37734
80 | ФЕР06-01-015-10 | Армирование подстилающих слоев и набетонок (МДС35-IV п.4.7. При ремонте и реконструкции зданий и сооружений работы, аналогичные технологическим процессам в новом строительстве ОЗП=1,15; ЭМ=1,25 к расх.; ЗПМ=1,25; ТЗ=1,15; ТЗМ=1,25) | т | 3,570554 (1,91*1869,4)/1000 | 454.86 | 128.79 | 40.48 | 5.89 |  | 1624 | 460 | 145 | 21 | 14.536 | 51.9
81 | ФССЦ-08.4.02.03-0021 | Каркасы и сетки арматурные плоские, собранные и сваренные (связанные) в арматурные изделия, класс BP-I, диаметр 4 мм | т | 3,571 | 8817.17 |  |  |  |  | 31486
82 | ФЕР12-01-015-03 | Устройство пароизоляции: прокладочной в один слой (МДС35-IV п.4.7. При ремонте и реконструкции зданий и сооружений работы, аналогичные технологическим процессам в новом строительстве ОЗП=1,15; ЭМ=1,25 к расх.; ЗПМ=1,25; ТЗ=1,15; ТЗМ=1,25) | 100 м2 | 19,2781 1927,81 / 100 | 967.89 | 78.8 | 37.59 | 3.36 |  | 18659 | 1519 | 725 | 65 | 9.016 | 173.81
83 | ФССЦ-01.2.03.03-0013 | Мастика битумная кровельная горячая | т | -0.9639 | 3390 |  |  |  |  | -3268
84 | ФССЦ-12.1.02.06-0022 | Рубероид кровельный с пылевидной посыпкой марки РКП- 350б | м2 | -2121 | 6.2 |  |  |  |  | -13150
85 | ФССЦ-12.1.02.03-0024 | Биполь: ЭКП | м2 | 2121 | 16.26 |  |  |  |  | 34487
86 | ФЕР12-01-016-02 | Огрунтовка оснований из бетона или раствора под водоизоляционный кровельный ковер: готовой эмульсией битумной (МДС35-IV п.4.7. При ремонте и реконструкции зданий и сооружений работы, аналогичные технологическим процессам в новом строительстве ОЗП=1,15; ЭМ=1,25 к расх.; ЗПМ=1,25; ТЗ=1,15; ТЗМ=1,25) | 100 м2 | 19,2781 | 121.43 | 28.14 | 3.29 | 0.58 |  | 2341 | 542 | 63 | 11 | 3.22 | 62.08
87 | ФЕР07-01-037-03 | Герметизация мастикой швов: горизонтальных (МДС35-IV п.4.7. При ремонте и реконструкции зданий и сооружений работы, аналогичные технологическим процессам в новом строительстве ОЗП=1,15; ЭМ=1,25 к расх.; ЗПМ=1,25; ТЗ=1,15; ТЗМ=1,25) | 100 м | 6,829 682,9 / 100 | 1385.23 | 165.84 | 482.14 |  |  | 9460 | 1133 | 3293 |  | 18.285 | 124.87
88 | ФССЦ-14.5.04.08-0012 | Мастика клеящая сланцевая уплотняющая неотверждающаяся МСУ (МДС35-IV п.4.7. При ремонте и реконструкции зданий и сооружений работы, аналогичные технологическим процессам в новом строительстве ОЗП=1,15; ЭМ=1,25 к расх.; ЗПМ=1,25; ТЗ=1,15; ТЗМ=1,25) | кг | -512.2 | 9.83 |  |  |  |  | -5035
89 | ФССЦ-14.5.01.06-0011 | Герметик полиуретановый: "Flex SLV", однокомпонентный (МДС35-IV п.4.7. При ремонте и реконструкции зданий и сооружений работы, аналогичные технологическим процессам в новом строительстве ОЗП=1,15; ЭМ=1,25 к расх.; ЗПМ=1,25; ТЗ=1,15; ТЗМ=1,25) | кг | 512.2 | 90.13 |  |  |  |  | 46165
90 | ФЕР12-01-004-01 | Устройство примыканий рулонных и мастичных кровель к стенам и парапетам высотой: до 600 мм без фартуков (МДС35-IV п.4.7. При ремонте и реконструкции зданий и сооружений работы, аналогичные технологическим процессам в новом строительстве ОЗП=1,15; ЭМ=1,25 к расх.; ЗПМ=1,25; ТЗ=1,15; ТЗМ=1,25) | 100 м | 3,126 312,6 / 100 | 2550.4 | 275.54 | 223.91 | 5.8 |  | 7973 | 861 | 700 | 18 | 30.015 | 93.83
91 | ФССЦ-04.3.01.09-0015 | Раствор готовый кладочный цементный марки: 150 | м3 | 1.594 | 548.3 |  |  |  |  | 874
92 | ФССЦ-12.1.02.03-0195 | Техноэласт: ЭПП | м2 | 787.8 | 24.94 |  |  |  |  | 19648
Заделка проемов мусоропроводов
93 | ФЕР46-03-017-05 | Заделка отверстий, гнезд и борозд: в стенах и перегородках бетонных площадью до 0,1 м2 | м3 | 0,64 0,08*8 | 1229.96 | 608.53 | 26.64 | 4.64 |  | 787 | 389 | 17 | 3 | 75.22 | 48.14
94 | ФССЦ-04.1.01.01-0047 | Бетон легкий на пористых заполнителях, объемная масса 1200 кг/м3, крупность заполнителя: 10 мм, класс В15 (М200) | м3 | 0,6656 | 812.61 |  |  |  |  | 541
95 | ФЕР06-01-015-10 | Армирование подстилающих слоев и набетонок (МДС35-IV п.4.7. При ремонте и реконструкции зданий и сооружений работы, аналогичные технологическим процессам в новом строительстве ОЗП=1,15; ЭМ=1,25 к расх.; ЗПМ=1,25; ТЗ=1,15; ТЗМ=1,25) | т | 0,001222 (0,08*1,91*8)/1000 | 454.86 | 128.79 | 40.48 | 5.89 |  | 1 |  |  |  | 14.536 | 0.02
96 | ФССЦ-08.4.02.03-0012 | Каркасы и сетки арматурные плоские, собранные и сваренные (связанные) в арматурные изделия, закладные и накладные детали: со сваркой | т | 0,0012 | 5217.83 |  |  |  |  | 6
97 | ФЕРр61-2-1 | Ремонт штукатурки внутренних стен по камню известковым раствором площадью отдельных мест: до 1 м2 толщиной слоя до 20 мм | 100 м2 | 0,0512 (0,64*8) / 100 | 2943.87 | 1799.2 | 20.94 | 9.05 |  | 151 | 92 | 1 |  | 203.07 | 10.4
Утепление чердачного перекрытия
98 | ФЕР26-01-039-01 | Изоляция покрытий и перекрытий изделиями из волокнистых и зернистых материалов насухо // 100 мм (МДС35-IV п.4.7. При ремонте и реконструкции зданий и сооружений работы, аналогичные технологическим процессам в новом строительстве ОЗП=1,15; ЭМ=1,25 к расх.; ЗПМ=1,25; ТЗ=1,15; ТЗМ=1,25) | м3 | 335.3 | 168.57 | 113.03 | 55.54 | 8.7 |  | 56522 | 37899 | 18623 | 2917 | 12.167 | 4079.6
99 | ФССЦ-12.2.05.05-0027 | Плиты минераловатные на синтетическом связующем Техно (ТУ 5762-043-17925162-2006), марки: ТЕХНОЛАЙТ ОПТИМА | м3 | 342 | 324.93 |  |  |  |  | 111126
100 | ФЕР26-01-039-01 | Изоляция покрытий и перекрытий изделиями из волокнистых и зернистых материалов насухо // 100 мм (МДС35-IV п.4.7. При ремонте и реконструкции зданий и сооружений работы, аналогичные технологическим процессам в новом строительстве ОЗП=1,15; ЭМ=1,25 к расх.; ЗПМ=1,25; ТЗ=1,15; ТЗМ=1,25) | м3 | 42.44 | 168.57 | 113.03 | 55.54 | 8.7 |  | 7154 | 4797 | 2357 | 369 | 12.167 | 516.37
101 | ФССЦ-12.2.05.05-0027 | Плиты минераловатные на синтетическом связующем Техно (ТУ 5762-043-17925162-2006), марки: ТЕХНОЛАЙТ ОПТИМА | м3 | 43,29 | 324.93 |  |  |  |  | 14066
102 | ФЕР11-01-050-01 | Устройство пароизоляции из полиэтиленовой пленки в один слой насухо (МДС35-IV п.4.7. При ремонте и реконструкции зданий и сооружений работы, аналогичные технологическим процессам в новом строительстве ОЗП=1,15; ЭМ=1,25 к расх.; ЗПМ=1,25; ТЗ=1,15; ТЗМ=1,25) | 100 м2 | 18,44 1844 / 100 | 1527.54 | 33.84 | 1.64 | 0.29 |  | 28168 | 624 | 30 | 5 | 3.9675 | 73.16
103 | ФССЦ-01.7.07.12-0022 | Пленка полиэтиленовая толщиной: 0,2-0,5 мм | м2 | -2257 | 12.19 |  |  |  |  | -27513
104 | ФССЦ-12.1.02.10-0096 | Мембрана однослойная ветрозащитная гидроизоляционная Tyvek Housewrap | 10 м2 | 225,7 2257 / 10 | 253 |  |  |  |  | 57102
105 | ФЕР11-01-050-01 | Устройство пароизоляции из полиэтиленовой пленки в один слой насухо (МДС35-IV п.4.7. При ремонте и реконструкции зданий и сооружений работы, аналогичные технологическим процессам в новом строительстве ОЗП=1,15; ЭМ=1,25 к расх.; ЗПМ=1,25; ТЗ=1,15; ТЗМ=1,25) | 100 м2 | 4,9 490 / 100 | 1527.54 | 33.84 | 1.64 | 0.29 |  | 7485 | 166 | 8 | 1 | 3.9675 | 19.44
106 | ФССЦ-01.7.07.12-0022 | Пленка полиэтиленовая толщиной: 0,2-0,5 мм | м2 | -599.8 | 12.19 |  |  |  |  | -7312
107 | ФССЦ-12.1.02.11-0003 | ИЗОСПАН: D | 10 м2 | 59,98 599,8 / 10 | 37.5 |  |  |  |  | 2249
108 | ФЕР10-02-036-01 | Установка стропил // лаги (МДС35-IV п.4.7. При ремонте и реконструкции зданий и сооружений работы, аналогичные технологическим процессам в новом строительстве ОЗП=1,15; ЭМ=1,25 к расх.; ЗПМ=1,25; ТЗ=1,15; ТЗМ=1,25) | м3 | 16.33 | 320.18 | 126.16 | 39.08 | 5.73 |  | 5229 | 2060 | 638 | 94 | 14.789 | 241.5
109 | ФЕР10-01-083-02 | Устройство по фермам настила: рабочего толщиной 25 мм разреженного (МДС35-IV п.4.7. При ремонте и реконструкции зданий и сооружений работы, аналогичные технологическим процессам в новом строительстве ОЗП=1,15; ЭМ=1,25 к расх.; ЗПМ=1,25; ТЗ=1,15; ТЗМ=1,25) | 100 м2 | 18,44 1844 / 100 | 3607.03 | 237.71 | 90.69 | 12.4 |  | 66514 | 4383 | 1672 | 229 | 26.8295 | 494.74
Отливы
110 | ФЕРр58-20-1 | Смена обделок из листовой стали (поясков, сандриков, отливов, карнизов) шириной: до 0,4 м | 100 м | 0,4963 (20,65+24,12+1,74+3,12) / 100 | 454.41 | 353.23 | 5.13 | 1.54 |  | 226 | 175 | 3 | 1 | 41.41 | 20.55
111 | ФССЦ-08.3.05.05-0051 | Сталь листовая оцинкованная толщиной листа: 0,5 мм | т | 0,0913 | 11200 |  |  |  |  | 1023
Слуховые окна
112 | ФЕР20-02-002-01 | Установка решеток жалюзийных площадью в свету: до 0,5 м2 (МДС35-IV п.4.7. При ремонте и реконструкции зданий и сооружений работы, аналогичные технологическим процессам в новом строительстве ОЗП=1,15; ЭМ=1,25 к расх.; ЗПМ=1,25; ТЗ=1,15; ТЗМ=1,25) | шт | 56 | 21.04 | 15.07 | 2.04 | 0.15 |  | 1178 | 844 | 114 | 8 | 1.679 | 94.02
113 | ФССЦ-04.3.01.09-0014 | Раствор готовый кладочный цементный марки: 100 | м3 | 0,0168 | 519.8 |  |  |  |  | 9
114 | ФССЦ-19.2.03.01-0115 | Решетки приточные алюминиевые типа РП размером: 300х600 мм | шт | 56 | 264.34 |  |  |  |  | 14803
Раздел 3. Погрузка и вывоз мусора
115 | ФССЦпг-01-01-01-041 | Погрузо-разгрузочные работы при автомобильных перевозках: Погрузка мусора строительного с погрузкой вручную | 1 т груза | 22.32 | 42.98 |  | 42.98 |  |  | 959 |  | 959
116 | ФССЦпг-03-21-01-030 | Перевозка грузов автомобилями-самосвалами грузоподъемностью 10 т работающих вне карьера на расстояние: I класс груза до 30 км | 1 т груза | 22,32 | 19.29 |  | 19.29 |  |  | 431 |  | 431
Итого прямые затраты по смете в ценах 2001г. | [9 empty] | 1017732 | 97946 | 96376 | 9877 |  | 10839.27
Накладные расходы | [9 empty] | 102594
Сметная прибыль | [9 empty] | 60342
Итоги по смете:
Итого Строительные работы | [9 empty] | 1173874 |  |  |  |  | 10608.44
Итого Монтажные работы | [9 empty] | 6794 |  |  |  |  | 230.83
Итого | [9 empty] | 1180668 |  |  |  |  | 10839.27
В том числе:
Материалы | [9 empty] | 823410
Машины и механизмы | [9 empty] | 96376
ФОТ | [9 empty] | 107823
Накладные расходы | [9 empty] | 102594
Сметная прибыль | [9 empty] | 60342
ВСЕГО по смете | [9 empty] | 1180668 |  |  |  |  | 10839.27
Заказчик: ___________________________
(должность, подпись, расшифровка)
М.П.
Подрядчик: ___________________________
(должность, подпись, расшифровка)
М.П.
Составил: ___________________________
(должность, подпись, расшифровка)
Проверил: ___________________________
(должность, подпись, расшифровка)